## Фильтры событий
№ | Русский | Английский (США)
0
1
2
3
4
5
6
7
8
9

## Наименование параметров
compInst | IDGr | IDPrm | Наименование | Английский (США)
UST1 | 1 | 0 | Тип двигателя | Motor type
UST2 | 1 | 1 | Режим управления | Control mode
UST3 | 1 | 2 | Номинальный ток двигателя | Motor nominal current
UST4 | 1 | 3 | Номинальное напряжение двигателя | Motor nominal voltage
UST5 | 1 | 4 | Номинальная частота двигателя | Motor nominal frequency
UST6 | 1 | 5 | Номинальная скорость двигателя | Motor nominal speed
UST7 | 1 | 6 | Единицы мощности двигателя | Motor power unit
UST8 | 1 | 7 | Номинальная мощность двигателя | Motor nominal power
UST9 | 1 | 8 | Число пар полюсов двигателя | Motor pole pairs
UST10 | 1 | 9 | Номинальный cosФ двигателя | Motor nominal cos Ф
UST11 | 1 | 10 | Номинальный КПД двигателя | Motor nominal efficiency
UST12 | 1 | 11 | Номинальный момент двигателя | Motor nominal torque
UST13 | 1 | 12 | Направление вращения двигателя | Motor rotation direction
UST14 | 1 | 13 | Сопротивление статора | Motor stator resistance
UST15 | 1 | 14 | Сопротивление ротора | Motor rotor resistance
UST16 | 1 | 15 | Индуктивность намагничивания | Motor main inductance
UST17 | 1 | 18 | Ток холостого хода двигателя | Motor idling current
UST18 | 1 | 19 | Индуктивность по оси D (Синхр) | Motor D-axis inductance
UST19 | 1 | 20 | Индуктивность по оси Q (Синхр) | Motor Q-axis inductance
UST20 | 1 | 23 | Реверс двигателя | Motor reverse
UST21 | 1 | 25 | Сброс наработки двигателя | Motor operating time reset
UST22 | 1 | 26 | Измерение параметров двигателя | Motor data identification
UST23 | 1 | 27 | Подхват двигателя | Flying start
UST24 | 1 | 29 | Подхват. Ток подмагничивания | Flying start.Magnetizing current
UST25 | 1 | 30 | Подхват. Начальный подъем возб. | Not present
UST26 | 1 | 31 | Подхват. Время стабилиз.возбужд. | Not present
UST27 | 1 | 32 | Подхват. Время полного возбужд. | Not present
UST28 | 1 | 33 | Подхват. Время подъема момента | Not present
UST29 | 1 | 34 | Подхват. Усиление РТ | Not present
UST30 | 1 | 35 | Подхват. Усиление Наблюдателя | Not present
UST31 | 2 | 0 | Минимальная частота/скорость | Motor underspeed. Frequency
UST32 | 2 | 2 | Мин.частота/скорость. Защита | Motor underspeed. Protection
UST33 | 2 | 3 | Мин.частота/скорость. Задержка | Motor underspeed. Delay
UST34 | 2 | 4 | Мин.частота/скорость. Разгон | Motor underspeed. Acceleration
UST35 | 2 | 5 | Максимальная частота/скорость | Motor overspeed. Frequency
UST36 | 2 | 7 | Макс.частота/скорость. Защита | Motor overspeed. Protection
UST37 | 2 | 8 | Макс.частота/скорость. Задержка | Motor overspeed. Delay
UST38 | 2 | 9 | Перегруз двигателя. Защита | Motor overload. Protection
UST39 | 2 | 10 | Перегруз двигателя. Коэффициент | Motor overload factor
UST40 | 2 | 11 | Перегруз двигателя. Задержка | Motor overload time
UST41 | 2 | 12 | Предельная температура двигателя | Motor threshold temperature
UST42 | 2 | 13 | Перегрев двигателя. Реакция | Motor overheating. Reaction
UST43 | 2 | 15 | Ограничение момента | Torque limit
UST44 | 2 | 16 | Минимальный момент | Minimum torque
UST45 | 2 | 17 | Максимальный момент | Maximum torque
UST46 | 2 | 18 | Недогруз двигателя. Ток | Motor underload. Current
UST47 | 2 | 19 | Недогруз двигателя. Задержка | Motor underload. Delay
UST48 | 2 | 20 | Недогруз двигателя. Таймаут | Motor underload. Skip time
UST49 | 2 | 21 | Недогруз двигателя. Защита | Motor underload. Protection
UST50 | 2 | 22 | Дисбаланс токов. Предел | Сurrent unbalance. Limit
UST51 | 2 | 23 | Дисбаланс токов. Задержка | Сurrent unbalance. Delay
UST52 | 2 | 24 | Дисбаланс токов. Защита | Сurrent unbalance. Protection
UST53 | 2 | 25 | Обрыв фазы двигателя. Предел | Motor phase loss. Limit
UST54 | 2 | 26 | Обрыв фазы двигателя. Задержка | Motor phase loss. Delay
UST55 | 2 | 27 | Обрыв фазы двигателя. Защита | Motor phase loss. Protection
UST56 | 2 | 28 | Достартовая проверка фаз двиг. | Pre-start motor phase check
UST57 | 2 | 29 | Время достартовой проверки | Pre-start motor check time
UST58 | 2 | 32 | Режим недогруза двигателя | Motor underload. Mode
UST59 | 2 | 34 | Перегруз двигателя. Режим | Motor overload. Mode
UST60 | 3 | 0 | Налич энкд | Not present
UST61 | 3 | 1 | Тип протокола | Not present
UST62 | 3 | 2 | ТипРазрешения | Not present
UST63 | 3 | 3 | Разр.энк.имп/об | Not present
UST64 | 3 | 4 | Разр. энк. бит | Not present
UST65 | 3 | 5 | Фаз-ка энкодера | Not present
UST66 | 3 | 6 | Смещение энк. | Not present
UST67 | 3 | 7 | Фильтр.фазы энк | Not present
UST68 | 3 | 8 | Фильтр скорости | Not present
UST69 | 3 | 9 | ВклБыстрСкор | Not present
UST70 | 3 | 10 | ЗнакБыстрСкор | Not present
UST71 | 3 | 11 | Т обсч энкодера | Not present
UST72 | 3 | 12 | ИмпульсыЭмулЭнк | Not present
UST73 | 3 | 13 | SinCosАмплАЦП | Not present
UST74 | 4 | 0 | Время разгона | Acceleration time
UST75 | 4 | 1 | Время торможения | Deceleration time
UST76 | 4 | 2 | Режим торможения | Stop mode
UST77 | 4 | 3 | Время выбега | Coasting time
UST78 | 4 | 4 | Частота пуска | Start frequency
UST79 | 4 | 5 | Время на пусковой частоте. Старт | Time on zero frequency. Start
UST80 | 4 | 6 | Время на пусковой частоте. Стоп | Time on zero frequency. Stop
UST81 | 4 | 7 | Тип генератора темпа | Ramp generator type
UST82 | 4 | 8 | Форма разгона. Участок 1 | Acceleration shape. Sector 1
UST83 | 4 | 9 | Форма разгона. Участок 2 | Acceleration shape. Sector 2
UST84 | 4 | 10 | Форма торможения. Участок 1 | Deceleration shape. Sector 1
UST85 | 4 | 11 | Форма торможения. Участок 2 | Deceleration shape. Sector 2
UST86 | 4 | 12 | Регулятор Ud | Vdc controller
UST87 | 4 | 13 | Бестоковая пауза при реверсе | Current-less pause for reverse
UST88 | 4 | 14 | Тип S-образной кривой | S-curve type
UST89 | 4 | 15 | Точность задания темпа | Ramp reference accuracy
UST90 | 4 | 16 | Время экстренного торможения | Emergency braking time
UST91 | 5 | 0 | Использование тормозного ключа | Braking chopper
UST92 | 5 | 1 | Тормозной ключ. Ud. Отключение | Braking chopper. Vdc. Switch-off
UST93 | 5 | 2 | Тормозной ключ. Ud. Включение | Braking chopper. Vdc. Switch-on
UST94 | 5 | 3 | Контроль тормозного резистора | Test brake resistor
UST95 | 6 | 0 | Торможение DC (постоянным током) | DC braking
UST96 | 6 | 1 | Торможение DC. Начальная частота | DC braking. Start frequency
UST97 | 6 | 2 | Торможение DC. Ток | DC braking. Current
UST98 | 7 | 0 | Время подъема напряжения пуска | Rise time of start voltage
UST99 | 7 | 1 | Режим пуска с токоограничением | Current limit start mode
UST100 | 7 | 2 | Ограничение тока при пуске | Start current limit
UST101 | 7 | 3 | Выбор характеристики U/f | V/f characteristic selection
UST102 | 7 | 4 | Дискретный вход.Переключение U/F | Digital input. V/f selection
UST103 | 7 | 5 | Тип характеристики U/f №1 | Characteristic V/f №1 Type
UST104 | 7 | 6 | U/f 1 Напряжение в точке 0 | V/f №1 Voltage point 0
UST105 | 7 | 7 | U/f 1 Частота в точке 1 | V/f №1 Frequency point 1
UST106 | 7 | 8 | U/f 1 Напряжение в точке 1 | V/f №1 Voltage point 1
UST107 | 7 | 9 | U/f 1 Частота в точке 2 | V/f №1 Frequency point 2
UST108 | 7 | 10 | U/f 1 Напряжение в точке 2 | V/f №1 Voltage point 2
UST109 | 7 | 11 | U/f 1 Частота в точке 3 | V/f №1 Frequency point 3
UST110 | 7 | 12 | U/f 1 Напряжение в точке 3 | V/f №1 Voltage point 3
UST111 | 7 | 13 | U/f 1 Частота в точке 4 | V/f №1 Frequency point 4
UST112 | 7 | 14 | U/f 1 Напряжение в точке 4 | V/f №1 Voltage point 4
UST113 | 7 | 15 | U/f 1 Частота в точке 5 | V/f №1 Frequency point 5
UST114 | 7 | 16 | U/f 1 Напряжение в точке 5 | V/f №1 Voltage point 5
UST115 | 7 | 17 | Тип характеристики U/f №2 | Characteristic V/f №2 Type
UST116 | 7 | 18 | U/f 2 Напряжение в точке 0 | V/f №2 Voltage point 0
UST117 | 7 | 19 | U/f 2 Частота в точке 1 | V/f №2 Frequency point 1
UST118 | 7 | 20 | U/f 2 Напряжение в точке 1 | V/f №2 Voltage point 1
UST119 | 7 | 21 | U/f 2 Частота в точке 2 | V/f №2 Frequency point 2
UST120 | 7 | 22 | U/f 2 Напряжение в точке 2 | V/f №2 Voltage point 2
UST121 | 7 | 23 | U/f 2 Частота в точке 3 | V/f №2 Frequency point 3
UST122 | 7 | 24 | U/f 2 Напряжение в точке 3 | V/f №2 Voltage point 3
UST123 | 7 | 25 | U/f 2 Частота в точке 4 | V/f №2 Frequency point 4
UST124 | 7 | 26 | U/f 2 Напряжение в точке 4 | V/f №2 Voltage point 4
UST125 | 7 | 27 | U/f 2 Частота в точке 5 | V/f №2 Frequency point 5
UST126 | 7 | 28 | U/f 2 Напряжение в точке 5 | V/f №2 Voltage point 5
UST127 | 7 | 40 | Режим характерстики U/F №1 | Characteristic V/f №1 Mode
UST128 | 7 | 41 | Режим характерстики U/F №2 | Characteristic V/f №2 Mode
UST129 | 8 | 0 | Плавный сброс тока | Soft Current
UST130 | 8 | 1 | Контур скорости. Период расчета | Speed loop. Estimation period
UST131 | 8 | 2 | Контур скорости. Частота среза | Speed loop. Cutoff frequency
UST132 | 8 | 3 | Контур скорости. Компенсация | Speed loop. Delay compensation
UST133 | 8 | 4 | Авторасчет регулятора скорости | Speed controller. Calculation
UST134 | 8 | 5 | Контур скорости. Проп.коэф (Кп) | Speed loop. Proportional gain
UST135 | 8 | 6 | Контур скорости.Интегр.коэф (Ки) | Speed loop. Integral gain
UST136 | 8 | 7 | Контур скорости. Фильтр задания | Speed loop.Filter for reference
UST137 | 8 | 8 | Авторасчет регулятора тока | Current controller. Calculation
UST138 | 8 | 9 | Контур тока. Проп.коэф (Кп) | Current loop. Proportional gain
UST139 | 8 | 10 | Контур тока. Интегр.коэф (Ки) | Current loop. Integral gain
UST140 | 8 | 11 | Наблюдатель. Проп.коэф. (Кп) | Observer. Proportional gain
UST141 | 8 | 12 | Наблюдатель. Интегр.коэф. (Ки) | Observer. Integral gain
UST142 | 8 | 13 | Антиоткат | Antirollback
UST143 | 8 | 14 | Антиоткат. Время действия | Antirollback. Time
UST144 | 8 | 15 | Антиоткат. Процент ускорения | Antirollback.Acceleration
UST145 | 8 | 16 | Антиоткат. Интегральный коэф | Not present
UST146 | 8 | 17 | Повышение Id в ГР. Коэффициент | Up Id in GenMode. Coeff.
UST147 | 10 | 0 | Единицы частоты/скорости | Frequency/speed. Units
UST148 | 10 | 1 | Задание частоты/скорости | Frequency/speed reference
UST149 | 10 | 2 | Задание момента | Torque reference
UST150 | 10 | 3 | Выбор канала управления | Control source select
UST151 | 10 | 4 | Канал управления №1 | Control source №1
UST152 | 10 | 5 | Канал управления №2 | Control source №2
UST153 | 10 | 6 | Выбор канала задания | Reference source select
UST154 | 10 | 7 | Канал задания №1 | Reference source №1
UST155 | 10 | 8 | Канал задания №2 | Reference source №2
UST156 | 10 | 9 | Вход переключения управления | Control source select Din
UST157 | 10 | 10 | Вход переключения задания | Reference source select Din
UST158 | 10 | 11 | Тип пуска | Start mode
UST159 | 10 | 12 | Задержка пуска по подаче питания | Start delay by supply voltage
UST160 | 10 | 13 | Задание частоты/скорости АСУ | Frequency/speed reference ACS
UST161 | 10 | 14 | Режим управления | Control mode
UST162 | 10 | 15 | Приоритет направления пуска | Start direction priority
UST163 | 11 | 0 | Двх 1. Функция | Din1. Function
UST164 | 11 | 1 | Двх 1. Логика | Din1. Logic
UST165 | 11 | 2 | Двх 1. Фильтр | Din1. Filter
UST166 | 11 | 4 | Двх 2. Функция | Din2. Function
UST167 | 11 | 5 | Двх 2. Логика | Din2. Logic
UST168 | 11 | 6 | Двх 2. Фильтр | Din2. Filter
UST169 | 11 | 8 | Двх 3. Функция | Din3. Function
UST170 | 11 | 9 | Двх 3. Логика | Din3. Logic
UST171 | 11 | 10 | Двх 3. Фильтр | Din3. Filter
UST172 | 11 | 12 | Двх 4. Функция | Din4. Function
UST173 | 11 | 13 | Двх 4. Логика | Din4. Logic
UST174 | 11 | 14 | Двх 4. Фильтр | Din4. Filter
UST175 | 11 | 16 | Двх 5. Функция | Din5. Function
UST176 | 11 | 17 | Двх 5. Логика | Din5. Logic
UST177 | 11 | 18 | Двх 5. Фильтр | Din5. Filter
UST178 | 11 | 20 | Двх 6. Функция | Din6. Function
UST179 | 11 | 21 | Двх 6. Логика | Din6. Logic
UST180 | 11 | 22 | Двх 6. Фильтр | Din6. Filter
UST181 | 11 | 24 | Двх 7. Функция | Din7. Function
UST182 | 11 | 25 | Двх 7. Логика | Din7. Logic
UST183 | 11 | 26 | Двх 7. Фильтр | Din7. Filter
UST184 | 11 | 29 | Двх 8. Функция | Din8. Function
UST185 | 11 | 30 | Двх 8. Логика | Din8. Logic
UST186 | 11 | 31 | Двх 8. Фильтр | Din8. Filter
UST187 | 11 | 33 | Двх 9. Функция | Din9. Function
UST188 | 11 | 34 | Двх 9. Логика | Din9. Logic
UST189 | 11 | 35 | Двх 9. Фильтр | Din9. Filter
UST190 | 11 | 37 | Двх 10. Функция | Din10. Function
UST191 | 11 | 38 | Двх 10. Логика | Din10. Logic
UST192 | 11 | 39 | Двх 10. Фильтр | Din10. Filter
UST193 | 11 | 41 | Двх 11. Функция | Din11. Function
UST194 | 11 | 42 | Двх 11. Логика | Din11. Logic
UST195 | 11 | 43 | Двх 11. Фильтр | Din11. Filter
UST196 | 11 | 45 | Двх 12. Функция | Din12. Function
UST197 | 11 | 46 | Двх 12. Логика | Din12. Logic
UST198 | 11 | 47 | Двх 12. Фильтр | Din12. Filter
UST199 | 11 | 49 | Двх 13. Функция | Din13. Function
UST200 | 11 | 50 | Двх 13. Логика | Din13. Logic
UST201 | 11 | 51 | Двх 13. Фильтр | Din13. Filter
UST202 | 11 | 94 | Сброс наработки | Not present
UST203 | 12 | 0 | Реле 1. Функция | Relay 1. Function
UST204 | 12 | 1 | Реле 1. Логика | Relay 1. Logic
UST205 | 12 | 2 | Реле 1. Задержка | Relay 1. Response time
UST206 | 12 | 4 | Реле 2. Функция | Relay 2. Function
UST207 | 12 | 5 | Реле 2. Логика | Relay 2. Logic
UST208 | 12 | 6 | Реле 2. Задержка | Relay 2. Response time
UST209 | 12 | 8 | Транзисторный выход. Функция | Transistor output
UST210 | 12 | 9 | Транзисторный выход. Логика | Transistor output. Logic
UST211 | 12 | 10 | Транзисторный выход. Задержка | Transistor output. Response time
UST212 | 12 | 12 | Реле 4. Функция | Relay 4. Function
UST213 | 12 | 13 | Реле 4. Логика | Relay 4. Logic
UST214 | 12 | 14 | Реле 4. Задержка | Relay 4. Response time
UST215 | 12 | 16 | Реле 5. Функция | Relay 5. Function
UST216 | 12 | 17 | Реле 5. Логика | Relay 5. Logic
UST217 | 12 | 18 | Реле 5. Задержка | Relay 5. Response time
UST218 | 12 | 21 | Реле 6. Функция | Not present
UST219 | 12 | 22 | Реле 7. Функция | Not present
UST220 | 12 | 23 | Реле 8. Функция | Not present
UST221 | 12 | 24 | Реле 9. Функция | Not present
UST222 | 12 | 25 | Реле 10. Функция | Not present
UST223 | 12 | 26 | Реле 11. Функция | Not present
UST224 | 12 | 27 | Реле 12. Функция | Not present
UST225 | 12 | 54 | Реле 6. Логика | Not present
UST226 | 12 | 55 | Реле 7. Логика | Not present
UST227 | 12 | 56 | Реле 8. Логика | Not present
UST228 | 12 | 57 | Реле 9. Логика | Not present
UST229 | 12 | 58 | Реле 10. Логика | Not present
UST230 | 12 | 59 | Реле 11. Логика | Not present
UST231 | 12 | 60 | Реле 12. Логика | Not present
UST232 | 13 | 0 | Режим дискретного задания частот | Mode digital frequency reference
UST233 | 13 | 1 | Шаг увеличения частоты | Up-down frequency. Step up
UST234 | 13 | 2 | Шаг уменьшения частоты | Up-down frequency. Step down
UST235 | 13 | 3 | Фиксированная частота 1 | Fixed frequency 1
UST236 | 13 | 4 | Фиксированная частота 2 | Fixed frequency 2
UST237 | 13 | 5 | Фиксированная частота 3 | Fixed frequency 3
UST238 | 13 | 6 | Фиксированная частота 4 | Fixed frequency 4
UST239 | 13 | 7 | Приоритет фиксированной частоты | Fixed frequency reference priori
UST240 | 13 | 8 | Бит-код. Частота 1 | Binary selection. Frequency 1
UST241 | 13 | 9 | Бит-код. Частота 2 | Binary selection. Frequency 2
UST242 | 13 | 10 | Бит-код. Частота 3 | Binary selection. Frequency 3
UST243 | 13 | 11 | Бит-код. Частота 4 | Binary selection. Frequency 4
UST244 | 13 | 12 | Бит-код. Частота 5 | Binary selection. Frequency 5
UST245 | 13 | 13 | Бит-код. Частота 6 | Binary selection. Frequency 6
UST246 | 13 | 14 | Бит-код. Частота 7 | Binary selection. Frequency 7
UST247 | 13 | 15 | Бит-код. Частота 8 | Binary selection. Frequency 8
UST248 | 13 | 16 | Бит-код. Частота 9 | Binary selection. Frequency 9
UST249 | 13 | 17 | Бит-код. Частота 10 | Binary selection. Frequency 10
UST250 | 13 | 18 | Бит-код. Частота 11 | Binary selection. Frequency 11
UST251 | 13 | 19 | Бит-код. Частота 12 | Binary selection. Frequency 12
UST252 | 13 | 20 | Бит-код. Частота 13 | Binary selection. Frequency 13
UST253 | 13 | 21 | Бит-код. Частота 14 | Binary selection. Frequency 14
UST254 | 13 | 22 | Бит-код. Частота 15 | Binary selection. Frequency 15
UST255 | 13 | 23 | Запрет пуска без скорости | Inhibit start without speed
UST256 | 14 | 0 | Авх 1. Тип сигнала | Ain1. Signal type
UST257 | 14 | 1 | Авх 1. Единицы измерения | Ain1. Units
UST258 | 14 | 2 | Авх 1. Точность | Ain1. Accuracy
UST259 | 14 | 3 | Авх 1. Минимум | Ain1. Minimum
UST260 | 14 | 4 | Авх 1. Максимум | Ain1. Maximum
UST261 | 14 | 5 | Авх 1. Время фильтра | Ain1. Filter time
UST262 | 14 | 6 | Авх 1. Авария минимум | Ain1. Fault on minimum
UST263 | 14 | 7 | Авх 1. Авария максимум | Ain1. Fault on maximum
UST264 | 14 | 8 | Авх 1. Задержка контроля | Ain1. Control delay on start
UST265 | 14 | 9 | Авх 1. Задержка отключения | Ain1. Fault delay
UST266 | 14 | 10 | Авх 1. Защита | Ain1. Protection
UST267 | 14 | 11 | Авх 1. Частота аварии минимум | Ain1. Minimum frequency
UST268 | 14 | 12 | Авх 1. Частота аварии максимум | Ain1. Maximum frequency
UST269 | 14 | 13 | Авх 1. Калибровка | Ain1. Calibration
UST270 | 14 | 17 | Авх 2. Тип сигнала | Ain2. Signal type
UST271 | 14 | 18 | Авх 2. Единицы измерения | Ain2. Units
UST272 | 14 | 19 | Авх 2. Точность | Ain2. Accuracy
UST273 | 14 | 20 | Авх 2. Минимум | Ain2. Minimum
UST274 | 14 | 21 | Авх 2. Максимум | Ain2. Maximum
UST275 | 14 | 22 | Авх 2. Время фильтра | Ain2. Filter time
UST276 | 14 | 23 | Авх 2. Авария минимум | Ain2. Fault on minimum
UST277 | 14 | 24 | Авх 2. Авария максимум | Ain2. Fault on maximum
UST278 | 14 | 25 | Авх 2. Задержка контроля | Ain2. Control delay on start
UST279 | 14 | 26 | Авх 2. Задержка отключения | Ain2. Fault delay
UST280 | 14 | 27 | Авх 2. Защита | Ain2. Protection
UST281 | 14 | 28 | Авх 2. Частота аварии минимум | Ain2. Minimum frequency
UST282 | 14 | 29 | Авх 2. Частота аварии максимум | Ain2. Maximum frequency
UST283 | 14 | 30 | Авх 2. Калибровка | Ain2. Calibration
UST284 | 14 | 34 | Авх 1. Форма характеристики | Ain1. Delinearization
UST285 | 14 | 35 | Авх 1. Ось Х точка 1 | Ain1. Axes X point 1
UST286 | 14 | 36 | Авх 1. Ось Х точка 2 | Ain1. Axes X point 2
UST287 | 14 | 37 | Авх 1. Ось Х точка 3 | Ain1. Axes X point 3
UST288 | 14 | 38 | Авх 1. Ось Y точка 1 | Ain1. Axes Y point 1
UST289 | 14 | 39 | Авх 1. Ось Y точка 2 | Ain1. Axes Y point 2
UST290 | 14 | 40 | Авх 1. Ось Y точка 3 | Ain1. Axes Y point 3
UST291 | 14 | 41 | Авх 2. Форма характеристики | Ain2. Delinearization
UST292 | 14 | 42 | Авх 2. Ось Х точка 1 | Ain2. Axes X point 1
UST293 | 14 | 43 | Авх 2. Ось Х точка 2 | Ain2. Axes X point 2
UST294 | 14 | 44 | Авх 2. Ось Х точка 3 | Ain2. Axes X point 3
UST295 | 14 | 45 | Авх 2. Ось Y точка 1 | Ain2. Axes Y point 1
UST296 | 14 | 46 | Авх 2. Ось Y точка 2 | Ain2. Axes Y point 2
UST297 | 14 | 47 | Авх 2. Ось Y точка 3 | Ain2. Axes Y point 3
UST298 | 15 | 0 | Авых 1. Функция | Aout1. Function
UST299 | 15 | 1 | Авых 1. Тип сигнала | Aout1. Signal type
UST300 | 15 | 2 | Авых 1. Полярность | Aout1. Polarity
UST301 | 15 | 3 | Авых 1. Минимум | Aout1. Minimum
UST302 | 15 | 4 | Авых 1. Максимум | Aout1. Maximum
UST303 | 15 | 5 | Авых 1. Калибровка | Aout1. Calibration
UST304 | 15 | 6 | Авых 1. Тест | Aout1. Test
UST305 | 15 | 8 | Авых 2. Функция | Aout2. Function
UST306 | 15 | 9 | Авых 2. Тип сигнала | Aout2. Signal type
UST307 | 15 | 10 | Авых 2. Полярность | Aout2. Polarity
UST308 | 15 | 11 | Авых 2. Минимум | Aout2. Minimum
UST309 | 15 | 12 | Авых 2. Максимум | Aout2. Maximum
UST310 | 15 | 13 | Авых 2. Калибровка | Aout2. Calibration
UST311 | 15 | 14 | Авых 2. Тест | Aout2. Test
UST312 | 20 | 0 | ПИД. Источник задания | PID. Reference source
UST313 | 20 | 1 | ПИД. Единицы измерения | PID. Units
UST314 | 20 | 2 | ПИД. Задание | PID. Parameter reference
UST315 | 20 | 3 | ПИД. Источник обратной связи ОС1 | PID. Feedback 1 source (Fb1)
UST316 | 20 | 4 | ПИД. Источник обратной связи ОС2 | PID. Feedback 2 source (Fb2)
UST317 | 20 | 5 | ПИД. Выбор обратной связи (ОС) | PID. Feedback (Fb) select
UST318 | 20 | 6 | ПИД. Максимальная частота | PID. Maximum frequency
UST319 | 20 | 7 | ПИД. Минимальная частота | PID. Minimum frequency
UST320 | 20 | 8 | ПИД. Характеристика | PID. Characteristic
UST321 | 20 | 9 | ПИД. Постоянная времени | PID. Time constant
UST322 | 20 | 10 | ПИД. Пропорциональный коэф. | PID. Proportional gain
UST323 | 20 | 11 | ПИД. Интегральный коэф. | PID. Integral gain
UST324 | 20 | 12 | ПИД. Дифференциальный коэф. | PID. Derivative gain
UST325 | 20 | 13 | ПИД. Ослабление дифференциала | PID. Derivative gain weakening
UST326 | 20 | 14 | ПИД. Дополнение сигнала ОС1 | PID. Fb1 signal adding
UST327 | 20 | 15 | ПИД. Дополнение сигнала ОС2 | PID. Fb2 signal adding
UST328 | 20 | 16 | ПИД. Размерность выхода | PID. Display accuracy
UST329 | 20 | 17 | ПИД. Время коэффициентов | PID. Coefficient time dimension
UST330 | 21 | 0 | Критические скорости | Critical speed function
UST331 | 21 | 1 | Время ускоренного разгона | Fast acceleration time
UST332 | 21 | 2 | Время ускоренного торможения | Fast deceleration time
UST333 | 21 | 3 | Нижн. граница скорости/частоты1 | Critical speed 1 low
UST334 | 21 | 4 | Верхн. граница скорости/частоты1 | Critical speed 1 high
UST335 | 21 | 5 | Нижн. граница скорости/частоты2 | Critical speed 2 low
UST336 | 21 | 6 | Верхн. граница скорости/частоты2 | Critical speed 2 high
UST337 | 21 | 7 | Нижн. граница скорости/частоты3 | Critical speed 3 low
UST338 | 21 | 8 | Верхн. граница скорости/частоты3 | Critical speed 3 high
UST339 | 21 | 9 | Нижн. граница скорости/частоты4 | Critical speed 4 low
UST340 | 21 | 10 | Верхн. граница скорости/частоты4 | Critical speed 4 high
UST341 | 21 | 11 | Нижн. граница скорости/частоты5 | Critical speed 5 low
UST342 | 21 | 12 | Верхн. граница скорости/частоты5 | Critical speed 5 high
UST343 | 22 | 0 | Настройка АПВ | Auto restart mode
UST344 | 22 | 1 | Все аварии.Время активности АПВ | All faults. AR activity time
UST345 | 22 | 2 | Все аварии.Время АПВ | All faults. Delay time
UST346 | 22 | 3 | Все аварии.Попыток АПВ | All faults. Trials
UST347 | 22 | 4 | Перегруз двигателя. АПВ | Motor overload. Reaction
UST348 | 22 | 5 | Перегруз двигателя.Время АПВ | Motor overload. Delay time
UST349 | 22 | 6 | Перегруз двигателя.Попыток АПВ | Motor overload. Trials
UST350 | 22 | 7 | Недогруз двигателя. АПВ | Motor underload. Reaction
UST351 | 22 | 8 | Недогруз двигателя.Время АПВ | Motor underload. Delay time
UST352 | 22 | 9 | Недогруз двигателя.Попыток АПВ | Motor underload. Trials
UST353 | 22 | 10 | Минимальная частота. АПВ | Motor underspeed. Reaction
UST354 | 22 | 11 | Минимальная частота.Время АПВ | Minimum frequency. Delay time
UST355 | 22 | 12 | Минимальная частота.Попыток АПВ | Minimum frequency. Trials
UST356 | 22 | 13 | Максимальная частота. АПВ | Motor overspeed. Reaction
UST357 | 22 | 14 | Максимальная частота.Время АПВ | Maximum frequency. Delay time
UST358 | 22 | 15 | Максимальная частота.Попыток АПВ | Maximum frequency. Trials
UST359 | 22 | 16 | Аналоговый вход 1. АПВ | Analog input 1. Reaction
UST360 | 22 | 17 | Аналоговый вход 1. Время АПВ | Analog input 1. Delay time
UST361 | 22 | 18 | Аналоговый вход 1. Попыток АПВ | Analog input 1. Trials
UST362 | 22 | 19 | Аналоговый вход 2. АПВ | Analog input 2. Reaction
UST363 | 22 | 20 | Аналоговый вход 2. Время АПВ | Analog input 2. Delay time
UST364 | 22 | 21 | Аналоговый вход 2. Попыток АПВ | Analog input 2. Trials
UST365 | 22 | 22 | Обрыв входных фаз. АПВ | Input phase loss. Reaction
UST366 | 22 | 23 | Обрыв входных фаз.Время АПВ | Input phase loss. Delay time
UST367 | 22 | 24 | Обрыв входных фаз.Попытки АПВ | Input phase loss. Trials
UST368 | 22 | 25 | Сброc счетчика АПВ | Auto restart counter reset
UST369 | 22 | 26 | Время нормализации АПВ | Auto restart. Normalization time
UST370 | 23 | 0 | Сетевой адрес | VFD address
UST371 | 23 | 1 | Скорость обмена | Baud rate
UST372 | 23 | 2 | Контроль связи | Communication loss
UST373 | 23 | 3 | Время обрыва связи | Communication loss. Time
UST374 | 23 | 4 | Aдрес Wi-Fi | Wi-Fi address
UST375 | 23 | 5 | Скорость Wi-Fi | Wi-Fi baudrate
UST376 | 23 | 6 | Контроль связи Wi-Fi | Wi-Fi Communication loss control
UST377 | 23 | 7 | Время обрыва связи Wi-Fi | Wi-Fi Communication loss. Time
UST378 | 23 | 8 | Статус WiFi | Wi-Fi Status
UST379 | 23 | 9 | Число Wi-Fi подключений
UST380 | 23 | 10 | Сброс пароля Wi-Fi | Wi-Fi. Reset password
UST381 | 23 | 11 | Адрес в сети МУ | Local Address
UST382 | 23 | 12 | Скорость обмена МУ | Local Baudrate
UST383 | 23 | 13 | Контроль связи МУ | Local Communication loss control
UST384 | 23 | 14 | Время обрыва связи МУ | Local Communication loss. Time
UST385 | 24 | 0 | Функциональное назначение ПЧ | VFD Function
UST386 | 24 | 3 | Номинальный ток ПЧ | VFD nominal current
UST387 | 24 | 4 | Номинальное напряжение ПЧ | VFD nominal voltage
UST388 | 24 | 6 | Частота ШИМ | PWM frequency
UST389 | 24 | 7 | Тип формирователя ШИМ | PWM generator
UST390 | 24 | 50 | Функция Насос | Pump function
UST391 | 24 | 51 | Функция Лифт | Lift function
UST392 | 24 | 52 | Функция 3 | Function 3
UST393 | 24 | 53 | Функция 4 | Function 4
UST394 | 24 | 54 | Функция 5 | Function 5
UST395 | 24 | 55 | Функция 6 | Function 6
UST396 | 24 | 56 | Функция 7 | Function 7
UST397 | 24 | 57 | Функция 8 | Function 8
UST398 | 26 | 0 | Сброс аварий | Fault reset
UST399 | 26 | 1 | Настройка автоматического сброса | Autoreset selection
UST400 | 26 | 2 | Авария №1 | Fault №1
UST401 | 26 | 3 | Авария №2 | Fault №2
UST402 | 26 | 4 | Авария №3 | Fault №3
UST403 | 26 | 5 | Авария №4 | Fault №4
UST404 | 26 | 6 | Авария №5 | Fault №5
UST405 | 26 | 7 | Авария №6 | Fault №6
UST406 | 26 | 8 | Авария №7 | Fault №7
UST407 | 26 | 9 | Авария №8 | Fault №8
UST408 | 26 | 10 | Авария №9 | Fault №9
UST409 | 26 | 11 | Авария №10 | Fault №10
UST410 | 26 | 12 | Авария №11 | Fault №11
UST411 | 26 | 13 | Авария №12 | Fault №12
UST412 | 26 | 14 | Авария №13 | Fault №13
UST413 | 26 | 15 | Авария №14 | Fault №14
UST414 | 26 | 16 | Авария №15 | Fault №15
UST415 | 26 | 17 | Авария №16 | Fault №16
UST416 | 26 | 18 | Авария №17 | Fault №17
UST417 | 26 | 19 | Авария №18 | Fault №18
UST418 | 26 | 20 | Авария №19 | Fault №19
UST419 | 26 | 21 | Авария №20 | Fault №20
UST420 | 28 | 0 | Частота снятия тормоза | Brake release frequency
UST421 | 28 | 1 | Частота наложения тормоза | Brake engage frequency
UST422 | 28 | 2 | Ток снятия тормоза | Brake release current
UST423 | 28 | 3 | Задержка снятия тормоза | Brake release delay
UST424 | 28 | 4 | Задержка наложения тормоза | Brake engage time
UST425 | 28 | 5 | Наличие ОС тормоза | Mechanical brake feedback
UST426 | 28 | 6 | Время ОС тормоза | Mechanical brake feedback time
UST427 | 30 | 2 | Номер аварии в журнале | Fault number in log
UST428 | 31 | 3 | Следующее предупреждение | Warning number in log
UST429 | 31 | 4 | Предупреждения. Ротация
UST430 | 32 | 0 | Параметр №1 | Parameter №1
UST431 | 32 | 1 | Параметр №2 | Parameter №2
UST432 | 32 | 2 | Параметр №3 | Parameter №3
UST433 | 32 | 3 | Параметр №4 | Parameter №4
UST434 | 32 | 4 | Параметр №5 | Parameter №5
UST435 | 32 | 5 | Параметр №6 | Parameter №6
UST436 | 32 | 6 | Параметр №7 | Parameter №7
UST437 | 32 | 7 | Параметр №8 | Parameter №8
UST438 | 32 | 8 | Параметр №9 | Parameter №9
UST439 | 32 | 9 | Параметр №10 | Parameter №10
UST440 | 32 | 10 | Редакт. статуса | Not present
UST441 | 32 | 11 | Настр.стат.парам | Not present
UST442 | 32 | 12 | Кн. вверх/вниз | Not present
UST443 | 33 | 0 | Эксплуатация. Пароль | Operation. Passcode
UST444 | 33 | 1 | Эксплуатация. Изменить пароль | Operation. Change passcode
UST445 | 33 | 2 | Обслуживание. Пароль | Maintenance. Passcode
UST446 | 33 | 3 | Обслуживание. Изменить пароль | Maintenance. Change passcode
UST447 | 33 | 4 | Производитель. Пароль | Factory. Passcode
UST448 | 33 | 5 | Производитель. Изменить пароль | Factory. Change passcode
UST449 | 34 | 0 | Тип записи графика | Record type
UST450 | 34 | 1 | Время записи графика | Total Log time
UST451 | 34 | 2 | Параметр №1 | Parameter №1
UST452 | 34 | 3 | Параметр №2 | Parameter №2
UST453 | 34 | 4 | Параметр №3 | Parameter №3
UST454 | 34 | 5 | Параметр №4 | Parameter №4
UST455 | 34 | 6 | Параметр №5 | Parameter №5
UST456 | 34 | 7 | Параметр №6 | Parameter №6
UST457 | 34 | 8 | Параметр №7 | Parameter №7
UST458 | 34 | 9 | Параметр №8 | Parameter №8
UST459 | 34 | 10 | Время послезаписи графика | Record time after stop
UST460 | 34 | 11 | Параметр №1 | Parameter №1
UST461 | 34 | 12 | Параметр №2 | Parameter №2
UST462 | 34 | 13 | Параметр №3 | Parameter №3
UST463 | 34 | 14 | Параметр №4 | Parameter №4
UST464 | 34 | 15 | Параметр №5 | Parameter №5
UST465 | 34 | 16 | Параметр №6 | Parameter №6
UST466 | 34 | 17 | Параметр №7 | Parameter №7
UST467 | 34 | 18 | Параметр №8 | Parameter №8
UST468 | 34 | 19 | Количество параметров графика | Number of graph parameters
UST469 | 34 | 20 | Количество точек графика | Number of graph points
UST470 | 34 | 21 | Параметр №9 | Parameter №9
UST471 | 34 | 22 | Параметр №9 | Parameter №9
UST472 | 35 | 0 | День | Day
UST473 | 35 | 1 | Месяц | Month
UST474 | 35 | 2 | Год | Year
UST475 | 35 | 3 | Час | Hours
UST476 | 35 | 4 | Минута | Minutes
UST477 | 35 | 5 | Секунда | Seconds
UST478 | 35 | 6 | Язык | Language
UST479 | 35 | 7 | Набор параметров | Parameter set
UST480 | 35 | 8 | Сохр.наб1.пульт | Not present
UST481 | 35 | 9 | Сохр.наб2.пульт | Not present
UST482 | 35 | 10 | Восст. наб 1 | Not present
UST483 | 35 | 11 | Восст. наб 2 | Not present
UST484 | 35 | 12 | Сброс на завод.настройки. Группа | Factory reset. Group
UST485 | 35 | 13 | Проверка элементов индикации | LED indicators checking
UST486 | 37 | 0 | Максимальная токовая защита ПЧ | Inverter overcurrent protection
UST487 | 37 | 1 | Температура IGBT. Защита | Inverter temperature. Protection
UST488 | 37 | 2 | Чередование фаз. Защита | Input phase sequence. Protection
UST489 | 37 | 3 | Входное напряжение. Защита | Input voltage. Protection
UST490 | 37 | 4 | Ud max защита | Vdc-max. Protection
UST491 | 37 | 5 | Ud min защита | Vdc-min. Protection
UST492 | 37 | 6 | Ud max защита при заряде | Vdc-max.Charge mode.Protection
UST493 | 37 | 7 | Ud окончания заряда | Vdc. Сharge finish
UST494 | 37 | 8 | Время не заряд Ud | Charge timeout
UST495 | 37 | 9 | Обрыв входных фаз. Защита | Input phase loss. Protection
UST496 | 37 | 11 | Выкл Iутеч | Not present
UST497 | 37 | 12 | Ожидание сети | Not present
UST498 | 37 | 13 | Максимальное входное напряжение | Input voltage - max
UST499 | 37 | 14 | Минимальное входное напряжение | Input voltage - min
UST500 | 37 | 15 | Охлаждение 0 %. Температура | VFD fan switch-on temperature
UST501 | 37 | 16 | Охлаждение 100 %. Температура | VFD fan full on temperature
UST502 | 37 | 17 | Охлаждение СУ 0%. Температура | Board fan switch-on temperature
UST503 | 37 | 18 | Охлаждение СУ 100% .Температура | Board fan full on temperature
UST504 | 37 | 19 | Максимальный перегруз ПЧ | Maximum VFD overcurrent
UST505 | 38 | 0 | Юстировочное число тока | Output current base
UST506 | 38 | 1 | Ток фазы U. Калибровка | Output current phase U
UST507 | 38 | 2 | Ток фазы V. Калибровка | Output current phase V
UST508 | 38 | 3 | Ток фазы W. Калибровка | Output current phase W
UST509 | 38 | 4 | Коэффициент коррекции тока U | Current U correction factor
UST510 | 38 | 5 | Коэффициент коррекции тока V | Current V correction factor
UST511 | 38 | 6 | Коэффициент коррекции тока W | Current W correction factor
UST512 | 38 | 7 | Юстировочное число Ud | DC voltage base
UST513 | 38 | 8 | Ud. Калибровка | DC voltage
UST514 | 38 | 9 | Коэффициент коррекции Ud | DC voltage correction factor
UST515 | 38 | 10 | Коэффициент коррекции момента | Torque correction factor
UST516 | 38 | 11 | Юстировочное число входной сети | Input phase voltage base
UST517 | 38 | 12 | Коэф. коррекции напряжения Uab | Voltage Uab correction factor
UST518 | 38 | 13 | Коэф. коррекции напряжения Ubc | Voltage Ubc correction factor
UST519 | 38 | 14 | Коэф. коррекции напряжения Uca | Voltage Uca correction factor
UST520 | 38 | 15 | Напряжение Uab. Калибровка | Input voltage Uab
UST521 | 38 | 16 | Напряжение Ubc. Калибровка | Input voltage Ubc
UST522 | 38 | 17 | Напряжение Uca. Калибровка | Input voltage Uca
UST523 | 38 | 18 | Инверсия токов | Current sensor polarity
UST524 | 38 | 19 | Коэффициент коррекции температур | Temperature correction factor
UST525 | 38 | 20 | Тест вентилятора IGBT | Test fan. IGBT
UST526 | 38 | 21 | Тест вентилятора блока | Test fan. Board
UST527 | 38 | 27 | Коммутационная пауза | Switching Deadtime
UST528 | 38 | 28 | Темпер. 1.0 В | Temp 1V
UST529 | 38 | 29 | Темпер. 2.5 В | Temp 2.5V
UST530 | 38 | 30 | Охлаждение. Мин. вращение | VFD fan. Minimal speed
UST531 | 38 | 31 | Охлаждение СУ. Мин. вращение | Board fan. Minimal speed
UST532 | 38 | 32 | Ослабление поля | Field weakening
UST533 | 38 | 33 | Огран мощности | Not present
UST534 | 38 | 34 | Pгенер | Not present
UST535 | 38 | 35 | Pдвигат | Not present
UST536 | 38 | 36 | Огран акт тока | Not present
UST537 | 38 | 37 | Imax | Not present
UST538 | 38 | 38 | Пропор Рег W0 | Not present
UST539 | 38 | 39 | Пропор Рег W1 | Not present
UST540 | 38 | 40 | Пропор Рег W2 | Not present
UST541 | 38 | 41 | Пропор Рег Wmax | Not present
UST542 | 38 | 42 | Интегр Рег W0 | Not present
UST543 | 38 | 43 | Интегр Рег W1 | Not present
UST544 | 38 | 44 | Интегр Рег W2 | Not present
UST545 | 38 | 45 | Интегр Рег Wmax | Not present
UST546 | 38 | 46 | Скорость W1 | Not present
UST547 | 38 | 47 | Скорость W2 | Not present
UST548 | 38 | 48 | Фильтр Кpr | Not present
UST549 | 38 | 49 | Фильтр Кинт | Not present
UST550 | 38 | 50 | Выбор режима | Not present
UST551 | 38 | 51 | АвтонастрРег КС | Not present
UST552 | 38 | 52 | Пересч к-т для м | Not present
UST553 | 40 | 0 | Load Password | Not present
UST554 | 45 | 0 | Тип задания | Not present
UST555 | 45 | 1 | Перегруз | Not present
UST556 | 45 | 2 | Перегруз I1 | Not present
UST557 | 45 | 3 | Перегруз I2 | Not present
UST558 | 45 | 4 | Перегруз время | Not present
UST559 | 45 | 5 | Перегруз пауза | Not present
UST560 | 45 | 6 | Перегруз кол.цик | Not present
UST561 | 45 | 7 | Ток задание | Not present
UST562 | 45 | 8 | Время разгона регулятора | Not present
UST563 | 45 | 9 | Время торможения регулятора | Not present
UST564 | 50 | 0 | Скорость номинальная. Значение | Nominal speed. Value
UST565 | 50 | 1 | Скорость номинальная. Разгон | Nominal speed. Acceleration
UST566 | 50 | 2 | Скорость номинальная. Торможение | Nominal speed. Decelaration
UST567 | 50 | 3 | Скорость номинальная. Код | Nominal speed. Code
UST568 | 50 | 4 | Скорость дотягивания. Значение | Creep speed. Value
UST569 | 50 | 5 | Скорость дотягивания. Разгон | Creep speed. Acceleration
UST570 | 50 | 6 | Скорость дотягивания. Торможение | Creep speed. Deceleration
UST571 | 50 | 7 | Скорость дотягивания. Код | Creep speed. Code
UST572 | 50 | 8 | Скорость ревизии. Значение | Revision speed. Value
UST573 | 50 | 9 | Скорость ревизии. Разгон | Revision speed. Acceleration
UST574 | 50 | 10 | Скорость ревизии. Торможение | Revision speed. Deceleration
UST575 | 50 | 11 | Скорость ревизии. Код | Revision speed. Code
UST576 | 50 | 12 | Скорость эвакуации. Значение | Evacuation speed. Value
UST577 | 50 | 13 | Скорость эвакуации. Разгон | Evacuation speed.Acceleration
UST578 | 50 | 14 | Скорость эвакуации. Торможение | Evacuation speed.Deceleration
UST579 | 50 | 15 | Скорость эвакуации. Код | Evacuation speed. Code
UST580 | 50 | 16 | Скорость выравнивания. Значение | Alignment speed. Value
UST581 | 50 | 17 | Скорость выравнивания. Разгон | Alignment speed. Acceleration
UST582 | 50 | 18 | Скорость выравнивания. Тормож. | Alignment speed. Deceleration
UST583 | 50 | 19 | Скорость выравнивания. Код | Alignment speed. Code
UST584 | 50 | 20 | Скорость дотягивания 2. Значение | Creep speed 2. Value
UST585 | 50 | 21 | Скорость дотягивания 2. Разгон | Creep speed 2. Acceleration
UST586 | 50 | 22 | Скорость дотягивания 2. Тормож. | Creep speed 2. Deceleration
UST587 | 50 | 23 | Скорость дотягивания 2. Код | Creep speed 2. Code
UST588 | 50 | 24 | Скорость промежуточн 1. Значение | Intermediate speed 1. Value
UST589 | 50 | 25 | Скорость промежуточн 1. Разгон | Intermediate speed 1. Accelerati
UST590 | 50 | 26 | Скорость промежуточн 1. Тормож. | Intermediate speed 1. Decelerati
UST591 | 50 | 27 | Скорость промежуточн 1. Код | Intermediate speed 1. Code
UST592 | 50 | 28 | Скорость промежуточн 2. Значение | Intermediate speed 2. Value
UST593 | 50 | 29 | Скорость промежуточн 2. Разгон | Intermediate speed 2. Accelerati
UST594 | 50 | 30 | Скорость промежуточн 2. Тормож. | Intermediate speed 2. Decelerati
UST595 | 50 | 31 | Скорость промежуточн 2. Код | Intermediate speed 2. Code
UST596 | 50 | 32 | Скорость нулевая. Значение | Zero speed. Value
UST597 | 50 | 33 | Скорость нулевая. Разгон | Zero speed. Acceleration
UST598 | 50 | 34 | Скорость нулевая. Торможение | Zero speed. Deceleration
UST599 | 50 | 35 | Скорость нулевая. Код | Zero speed. Code
UST600 | 50 | 36 | Скорость 8. Значение | Speed 8. Value
UST601 | 50 | 37 | Скорость 8. Разгон | Speed 8. Acceleration
UST602 | 50 | 38 | Скорость 8. Торможение | Speed 8. Deceleration
UST603 | 50 | 39 | Скорость 8. Код | Speed 8. Code
UST604 | 50 | 40 | Скорость 9. Значение | Speed 9. Value
UST605 | 50 | 41 | Скорость 9. Разгон | Speed 9. Acceleration
UST606 | 50 | 42 | Скорость 9. Торможение | Speed 9. Deceleration
UST607 | 50 | 43 | Скорость 9. Код | Speed 9. Code
UST608 | 50 | 44 | Скорость 10. Значение | Speed 10. Value
UST609 | 50 | 45 | Скорость 10. Разгон | Speed 10. Acceleration
UST610 | 50 | 46 | Скорость 10. Торможение | Speed 10. Deceleration
UST611 | 50 | 47 | Скорость 10. Код | Speed 10. Code
UST612 | 50 | 48 | Скорость 11. Значение | Speed 11. Value
UST613 | 50 | 49 | Скорость 11. Разгон | Speed 11. Acceleration
UST614 | 50 | 50 | Скорость 11. Торможение | Speed 11. Deceleration
UST615 | 50 | 51 | Скорость 11. Код | Speed 11. Code
UST616 | 50 | 52 | Скорость 12. Значение | Speed 12. Value
UST617 | 50 | 53 | Скорость 12. Разгон | Speed 12. Acceleration
UST618 | 50 | 54 | Скорость 12. Торможение | Speed 12. Deceleration
UST619 | 50 | 55 | Скорость 12. Код | Speed 12. Code
UST620 | 50 | 56 | Скорость 13. Значение | Speed 13. Value
UST621 | 50 | 57 | Скорость 13. Разгон | Speed 13. Acceleration
UST622 | 50 | 58 | Скорость 13. Торможение | Speed 13. Deceleration
UST623 | 50 | 59 | Скорость 13. Код | Speed 13. Code
UST624 | 50 | 60 | Скорость 14. Значение | Speed 14. Value
UST625 | 50 | 61 | Скорость 14. Разгон | Speed 14. Acceleration
UST626 | 50 | 62 | Скорость 14. Торможение | Speed 14. Deceleration
UST627 | 50 | 63 | Скорость 14. Код | Speed 14. Code
UST628 | 50 | 64 | Скорость 15. Значение | Speed 15. Value
UST629 | 50 | 65 | Скорость 15. Разгон | Speed 15. Acceleration
UST630 | 50 | 66 | Скорость 15. Торможение | Speed 15. Deceleration
UST631 | 50 | 67 | Скорость 15. Код | Speed 15. Code
UST632 | 50 | 68 | S кривая 1. Скорость | S-curve 1. Speed
UST633 | 50 | 69 | S кривая 1. Участок разгона 1 | S-curve 1.Accel shape.Sector 1
UST634 | 50 | 70 | S кривая 1. Участок разгона 2 | S-curve 1.Accel shape.Sector 2
UST635 | 50 | 71 | S кривая 1.Участок торможения 1 | S-curve 1.Decel shape. Sector 1
UST636 | 50 | 72 | S кривая 1.Участок торможения 2 | S-curve 1.Decel shape. Sector 2
UST637 | 50 | 73 | S кривая 2. Скорость | S-curve 2. Speed
UST638 | 50 | 74 | S кривая 2. Участок разгона 1 | S-curve 2.Accel shape.Sector 1
UST639 | 50 | 75 | S кривая 2. Участок разгона 2 | S-curve 2.Accel shape.Sector 2
UST640 | 50 | 76 | S кривая 2.Участок торможения 1 | S-curve 2.Decel shape. Sector 1
UST641 | 50 | 77 | S кривая 2.Участок торможения 2 | S-curve 2. Decel shape. Sector 2
UST642 | 50 | 78 | S кривая 3. Скорость | S-curve 3. Speed
UST643 | 50 | 79 | S кривая 3. Участок разгона 1 | S-curve 3.Accel shape.Sector 1
UST644 | 50 | 80 | S кривая 3. Участок разгона 2 | S-curve 3.Accel shape.Sector 2
UST645 | 50 | 81 | S кривая 3.Участок торможения 1 | S-curve 3.Decel shape. Sector 1
UST646 | 50 | 82 | S кривая 3.Участок торможения 2 | S-curve 3.Decel shape. Sector 2
UST647 | 51 | 0 | Номинальная скорость лифта | LIft nominal speed
UST648 | 51 | 1 | Грузоподъемность лифта | Lift capacity
UST649 | 51 | 2 | Контактор. Режим | Contactor. Mode
UST650 | 51 | 3 | Контактор. Задержка ОС | Contactor. Feedback delay
UST651 | 51 | 4 | Контактор. Режим аварии | Contactor. Fault mode
UST652 | 51 | 5 | Тормоз. Режим | Brake. Mode
UST653 | 51 | 6 | Тормоз. Ток снятия | Brake. Release current
UST654 | 51 | 7 | Тормоз. Частота снятия | Brake. Release frequency
UST655 | 51 | 8 | Тормоз. Частота наложения | Brake. Engage frequency
UST656 | 51 | 9 | Тормоз. Задержка снятия | Brake. Release delay
UST657 | 51 | 10 | Тормоз. Задержка наложения | Brake. Engage delay
UST658 | 51 | 11 | Тормоз. Время срабатывания ОС | Brake, Feedback delay
UST659 | 51 | 12 | Эвакуация | Evacuation
UST660 | 51 | 13 | Эвакуация. Направление | Evacuation. Direction
UST661 | 51 | 14 | Эвакуация. Максимальный ток | Evacuation. Сurrent limit
UST662 | 51 | 15 | Эвакуация. Ud min защита | Evacuation. Udmin
UST663 | 51 | 16 | Предмомент | Pretorque
UST664 | 51 | 17 | Предмомент. Время подъема | Pretorque. Uptime
UST665 | 51 | 18 | Фильтрация сигналов скорости | Speed signal filtration
UST666 | 51 | 19 | Формат разгона/торможения | Acc-/deceleration mode
UST667 | 51 | 20 | Единицы задания скорости лифта | Lift speed unit
UST668 | 51 | 21 | Изменение темпа. Разгон | Tempo variation. Accel
UST669 | 51 | 22 | Изменение темпа. Торможение | Tempo variation. Decel
UST670 | 51 | 23 | Внешний стоп. Время | External stop. Stoptime
UST671 | 51 | 93 | Комп.Мом.ПоAin | Not present
UST672 | 51 | 94 | ВыборAinКомпМом | Not present
UST673 | 51 | 95 | ТокКомпМом | Not present
UST674 | 51 | 96 | ТокСмещенияКомп | Not present
UST675 | 51 | 97 | ИнвТокаКомп.Мом | Not present
UST676 | 51 | 98 | Задерж.Комп.Мом | Not present
UST677 | 64 | 7 | Контроль воды | Not present
UST678 | 64 | 27 | ОС ПИД АСУ | Not present
UST679 | 64 | 28 | Миним ПИД АСУ | Not present
UST680 | 64 | 29 | Максим ПИД АСУ | Not present
UST681 | 64 | 32 | T АПВ воды | Not present
UST682 | 78 | 0 | Кпроп | Not present
UST683 | 78 | 1 | Кинт | Not present
UST684 | 78 | 2 | Кдиф | Not present
UST685 | 78 | 3 | Знак хар-ки ПИД | Not present
UST686 | 78 | 4 | Размер Врем.ПИД | Not present
UST687 | 78 | 5 | Ослабление Кдиф | Not present
UST688 | 78 | 6 | Минимум ПИД | Not present
UST689 | 78 | 7 | Максимум ПИД | Not present
UST690 | 78 | 8 | ИстОбрСвязи Aout | Not present
UST691 | 78 | 9 | Время коэф ПИД | Not present
UST692 | 78 | 10 | ИстЗад. ПИД Aout | Not present
UST693 | 78 | 11 | Режим ПИД [Aout] | Not present
UST694 | 88 | 0 | Аварийный стоп | Not present
UST695 | 88 | 1 | Резерв 00-08 | Not present
UST696 | 88 | 2 | Макс.момент.ток | Not present
UST697 | 88 | 3 | Резерв 00-03 | Not present
UST698 | 88 | 4 | Контраст | Not present
UST699 | 88 | 50 | Част. режекции | Not present
UST700 | 88 | 51 | Полоса режекции | Not present
UST701 | 93 | 4 | МаксСкор двиг. | Not present
UST702 | 93 | 11 | Psi rotor | Not present
UST703 | 93 | 18 | ДиаметрШкива | Not present
UST704 | 93 | 19 | К_редуктЧислит | Not present
UST705 | 93 | 20 | К_редуктЗнамен | Not present
UST706 | 93 | 23 | Автоопр J | Not present
UST707 | 94 | 3 | Осл.Кдиф | Not present
UST708 | 94 | 4 | Максим. | Not present
UST709 | 94 | 5 | Миним. | Not present
UST710 | 94 | 6 | Макс.темп нар.U | Not present
UST711 | 94 | 7 | Держать 0 Гц DC | Not present
UST712 | 96 | 0 | Уставка переменной видимости | Not present
UST713 | 97 | 0 | Блочное чтение | Package read
UST714 | 97 | 1 | Параметр №1 | Parameter №1
UST715 | 97 | 2 | Параметр №2 | Parameter №2
UST716 | 97 | 3 | Параметр №3 | Parameter №3
UST717 | 97 | 4 | Параметр №4 | Parameter №4
UST718 | 97 | 5 | Параметр №5 | Parameter №5
UST719 | 97 | 6 | Параметр №6 | Parameter №6
UST720 | 97 | 7 | Параметр №7 | Parameter №7
UST721 | 97 | 8 | Параметр №8 | Parameter №8
UST722 | 97 | 9 | Параметр №9 | Parameter №9
UST723 | 97 | 10 | Параметр №10 | Parameter №10
UST724 | 97 | 11 | Параметр №11 | Parameter №11
UST725 | 97 | 12 | Параметр №12 | Parameter №12
UST726 | 97 | 13 | Параметр №13 | Parameter №13
UST727 | 97 | 14 | Параметр №14 | Parameter №14
UST728 | 97 | 15 | Параметр №15 | Parameter №15
UST729 | 97 | 16 | Параметр №16 | Parameter №16
UST730 | 97 | 17 | Параметр №17 | Parameter №17
UST731 | 97 | 18 | Параметр №18 | Parameter №18
UST732 | 97 | 19 | Параметр №19 | Parameter №19
UST733 | 97 | 20 | Параметр №20 | Parameter №20
UST734 | 98 | 0 | Блочная запись | Package write
UST735 | 98 | 1 | Параметр №1 | Parameter №1
UST736 | 98 | 2 | Параметр №2 | Parameter №2
UST737 | 98 | 3 | Параметр №3 | Parameter №3
UST738 | 98 | 4 | Параметр №4 | Parameter №4
UST739 | 98 | 5 | Параметр №5 | Parameter №5
UST740 | 98 | 6 | Параметр №6 | Parameter №6
UST741 | 98 | 7 | Параметр №7 | Parameter №7
UST742 | 98 | 8 | Параметр №8 | Parameter №8
UST743 | 98 | 9 | Параметр №9 | Parameter №9
UST744 | 98 | 10 | Параметр №10 | Parameter №10
UST745 | 98 | 11 | Параметр №11 | Parameter №11
UST746 | 98 | 12 | Параметр №12 | Parameter №12
UST747 | 98 | 13 | Параметр №13 | Parameter №13
UST748 | 98 | 14 | Параметр №14 | Parameter №14
UST749 | 98 | 15 | Параметр №15 | Parameter №15
UST750 | 98 | 16 | Параметр №16 | Parameter №16
UST751 | 98 | 17 | Параметр №17 | Parameter №17
UST752 | 98 | 18 | Параметр №18 | Parameter №18
UST753 | 98 | 19 | Параметр №19 | Parameter №19
UST754 | 98 | 20 | Параметр №20 | Parameter №20
UST755 | 98 | 21 | Значение №1 | Value No.1
UST756 | 98 | 22 | Значение №2 | Value No.2
UST757 | 98 | 23 | Значение №3 | Value No.3
UST758 | 98 | 24 | Значение №4 | Value No.4
UST759 | 98 | 25 | Значение №5 | Value No.5
UST760 | 98 | 26 | Значение №6 | Value No.6
UST761 | 98 | 27 | Значение №7 | Value No.7
UST762 | 98 | 28 | Значение №8 | Value No.8
UST763 | 98 | 29 | Значение №9 | Value No.9
UST764 | 98 | 30 | Значение №10 | Value No.10
UST765 | 98 | 31 | Значение №11 | Value No.11
UST766 | 98 | 32 | Значение №12 | Value No.12
UST767 | 98 | 33 | Значение №13 | Value No.13
UST768 | 98 | 34 | Значение №14 | Value No.14
UST769 | 98 | 35 | Значение №15 | Value No.15
UST770 | 98 | 36 | Значение №16 | Value No.16
UST771 | 98 | 37 | Значение №17 | Value No.17
UST772 | 98 | 38 | Значение №18 | Value No.18
UST773 | 98 | 39 | Значение №19 | Value No.19
UST774 | 98 | 40 | Значение №20 | Value No.20
UST775 | 99 | 0 | Debug_In0 | Not present
UST776 | 99 | 1 | Debug_In1 | Not present
UST777 | 99 | 2 | Debug_In2 | Not present
UST778 | 99 | 3 | Debug_In3 | Not present
UST779 | 99 | 4 | Debug_In4 | Not present
UST780 | 99 | 5 | Debug_In5 | Not present
UST781 | 99 | 6 | Debug_In6 | Not present
UST782 | 99 | 7 | Debug_In7 | Not present
UST783 | 99 | 8 | Debug_In8 | Not present
UST784 | 99 | 9 | Debug_In9 | Not present
UST785 | 99 | 10 | Debug_In10 | Not present
UST786 | 99 | 11 | Debug_In11 | Not present
UST787 | 99 | 12 | Debug_In12 | Not present
UST788 | 99 | 13 | Debug_In13 | Not present
UST789 | 99 | 14 | Debug_In14 | Not present
UST790 | 99 | 15 | Debug_In15 | Not present
USTD791 | 1 | 16 | Индуктивность рассеяния | Leakage inductance
USTD791 | 1 | 17
USTD792 | 1 | 21 | Момент инерции двигателя | Motor inertia
USTD792 | 1 | 22
USTD793 | 99 | 19 | Debug_out9 | Debug_out9
USTD793 | 99 | 20
USTD794 | 99 | 21 | Debug_out10 | Debug_out10
USTD794 | 99 | 22
USTD795 | 99 | 23 | Debug_out11 | Debug_out11
USTD795 | 99 | 24
TEK1 | 1 | 24 | Наработка двигателя | Motor operating time
TEK2 | 1 | 28 | Подхват. Последняя частота | Flying start. Fixed frequency
TEK3 | 2 | 14 | Температура двигателя | Motor temperature
TEK4 | 10 | 16 | Текущий канал управления | Actual control source
TEK5 | 10 | 17 | Текущий канал задания | Actual reference source
TEK6 | 11 | 3 | Двх 1. Значение | Din1. State
TEK7 | 11 | 7 | Двх 2. Значение | Din2. State
TEK8 | 11 | 11 | Двх 3. Значение | Din3. State
TEK9 | 11 | 15 | Двх 4. Значение | Din4. State
TEK10 | 11 | 19 | Двх 5. Значение | Din5. State
TEK11 | 11 | 23 | Двх 6. Значение | Din6. State
TEK12 | 11 | 27 | Двх 7. Значение | Din7. State
TEK13 | 11 | 28 | Двх. Значение всех входов | All Din. State
TEK14 | 11 | 32 | Двх 8. Значение | Din8. State
TEK15 | 11 | 36 | Двх 9. Значение | Din9. State
TEK16 | 11 | 40 | Двх 10. Значение | Din10. State
TEK17 | 11 | 44 | Двх 11. Значение | Din11. State
TEK18 | 11 | 48 | Двх 12. Значение | Din12. State
TEK19 | 11 | 52 | Двх 13. Значение | Din13. State
TEK20 | 12 | 3 | Реле 1. Значение | Relay 1. State
TEK21 | 12 | 7 | Реле 2. Значение | Relay 2. State
TEK22 | 12 | 11 | Транзисторный выход. Значение | Transistor out. State
TEK23 | 12 | 15 | Реле 4. Значение | Relay 4. State
TEK24 | 12 | 19 | Реле 5. Значение | Relay 5. State
TEK25 | 12 | 33 | Реле 6. Значение | Not present
TEK26 | 12 | 34 | Реле 7. Значение | Not present
TEK27 | 12 | 35 | Реле 8. Значение | Not present
TEK28 | 12 | 36 | Реле 9. Значение | Not present
TEK29 | 12 | 37 | Реле 10. Значение | Not present
TEK30 | 12 | 38 | Реле 11. Значение | Not present
TEK31 | 12 | 39 | Реле 12. Значение | Not present
TEK32 | 14 | 14 | Авх 1. Текущее значение | Ain 1. Actual value
TEK33 | 14 | 15 | Авх 1. Код АЦП | Ain 1. ADC code
TEK34 | 14 | 16 | Авх 1. Текущее значение % | Ain 1. Actual value %
TEK35 | 14 | 31 | Авх 2. Текущее значение | Ain 2. Actual value
TEK36 | 14 | 32 | Авх 2. Код АЦП | Ain 2. ADC code
TEK37 | 14 | 33 | Авх 2. Текущее значение % | Ain 2. Actual value %
TEK38 | 15 | 7 | Авых 1. Текущее значение | Aout 1. Actual value
TEK39 | 15 | 15 | Авых 2. Текущее значение | Aout 2. Actual value
TEK40 | 20 | 22 | ПИД. Текущее задание | PID. Actual reference
TEK41 | 20 | 23 | ПИД. Текущее отклонение | PID. Actual error
TEK42 | 22 | 28 | Время до АПВ. Секунды | Time to auto restart. Seconds
TEK43 | 22 | 29 | Время до АПВ. Минуты | Time to auto restart. Minutes
TEK44 | 24 | 10 | Версия ПО ПЧ | VFD Firmware version
TEK45 | 24 | 11 | Подверсия ПО ПЧ | VFD Firmware subversion
TEK46 | 24 | 12 | CRC ПО | VFD Firmware CRC
TEK47 | 24 | 13 | CRC Загрузчика ПЧ | VFD Bootloader Firmware CRC
TEK48 | 24 | 14 | Версия Загрузчика ПЧ | VFD Bootloader version
TEK49 | 24 | 15 | Подверсия Загрузчика ПЧ | VFD Bootloader subversion
TEK50 | 24 | 16 | Контрольная сумма блока MKAR | Ain/Aout Firmware CRC
TEK51 | 24 | 17 | Версия ПО блока MKAR | Ain/Aout Firmware
TEK52 | 24 | 18 | Слот 1. Тип блока | Slot 1. Type
TEK53 | 24 | 19 | Слот 1. Версия ПО блока | Slot 1. Firmware version
TEK54 | 24 | 20 | Слот 1. Подверсия ПО блока | Slot 1. Firmware subversion
TEK55 | 24 | 21 | Слот 1. Контрольная сумма блока | Slot 1. Firmware CRC
TEK56 | 24 | 22 | Слот 2. Тип блока | Slot 2. Type
TEK57 | 24 | 23 | Слот 2. Версия ПО блока | Slot 2. Firmware version
TEK58 | 24 | 24 | Слот 2. Подверсия ПО блока | Slot 2. Firmware subversion
TEK59 | 24 | 25 | Слот 2. Контрольная сумма блока | Slot 2. Firmware CRC
TEK60 | 24 | 26 | Слот 3. Тип блока | Slot 3. Type
TEK61 | 24 | 27 | Слот 3. Версия ПО блока | Slot 2. Firmware version
TEK62 | 24 | 28 | Слот 3. Подверсия ПО блока | Slot 3. Firmware subversion
TEK63 | 24 | 29 | Слот 3. Контрольная сумма блока | Slot 3. Firmware CRC
TEK64 | 25 | 0 | Выходная частота | Output frequency
TEK65 | 25 | 1 | Частота ротора | Motor rotor frequency
TEK66 | 25 | 2 | Напряжение ЗПТ | DC Voltage
TEK67 | 25 | 3 | Выходное напряжение | Output voltage
TEK68 | 25 | 4 | Ток фазы U | U-phase RMS current
TEK69 | 25 | 5 | Ток фазы V | V-phase RMS current
TEK70 | 25 | 6 | Ток фазы W | W-phase RMS current
TEK71 | 25 | 7 | Ток двигателя | Motor current
TEK72 | 25 | 8 | Активный ток | Active current
TEK73 | 25 | 9 | Реактивный ток | Reactive current
TEK74 | 25 | 10 | Полная мощность | Output power
TEK75 | 25 | 11 | Активная мощность | Active power
TEK76 | 25 | 12 | Реактивная мощность | Reactive power
TEK77 | 25 | 13 | Сos Ф | Сos Ф
TEK78 | 25 | 14 | Температура инвертора | Inverter temperature
TEK79 | 25 | 15 | Момент двигателя | Motor torque
TEK80 | 25 | 16 | Фазировка входной сети | Input voltage sequence
TEK81 | 25 | 17 | Напряжение AB | Phase-to-phase voltage AB
TEK82 | 25 | 18 | Напряжение BC | Phase-to-phase voltage BC
TEK83 | 25 | 19 | Напряжение CA | Phase-to-phase voltage CA
TEK84 | 25 | 20 | Дисбаланс токов | Current unbalance
TEK85 | 25 | 21 | Цифровой потенциометр. Задание | Digital potentiometer. Reference
TEK86 | 25 | 22 | ПозицияЭнкодера | Encoder position
TEK87 | 25 | 23 | Текущая авария с задержкой | Active fault with delay
TEK88 | 25 | 24 | Время до аварии с задержкой | Time to fault with delay
TEK89 | 25 | 30 | Температура IGBT. Фаза U | IGBT temperature. Phase U
TEK90 | 25 | 31 | Температура IGBT. Фаза V | IGBT temperature. Phase V
TEK91 | 25 | 32 | Температура IGBT. Фаза W | IGBT temperature. Phase W
TEK92 | 25 | 33 | Температура блока | Board temperature
TEK93 | 30 | 0 | Текущая авария | Active fault
TEK94 | 30 | 1 | Причина останова | Cause of stop. Fault
TEK95 | 30 | 3 | Авария в журнале | Fault in log
TEK96 | 30 | 4 | Дата останова | Date
TEK97 | 30 | 5 | Время останова | Time
TEK98 | 30 | 6 | Выходная частота | Output frequency
TEK99 | 30 | 7 | Ток фазы U | U-phase RMS current
TEK100 | 30 | 8 | Ток фазы V | V-phase RMS current
TEK101 | 30 | 9 | Ток фазы W | W-phase RMS current
TEK102 | 30 | 10 | Активный ток | Active current
TEK103 | 30 | 11 | Полный ток | Motor current
TEK104 | 30 | 12 | Напряжение ЗПТ | DC Voltage
TEK105 | 30 | 13 | Температура ключей | Inverter temperature
TEK106 | 30 | 14 | Статус ПЧ | VFD Status
TEK107 | 30 | 15 | Маска ошибок 1 | Not present
TEK108 | 30 | 16 | Маска ошибок 2 | Not present
TEK109 | 30 | 17 | Маска ошибок 3 | Not present
TEK110 | 30 | 18 | Маска ошибок 4 | Not present
TEK111 | 31 | 0 | Активное предупреждение | Active warning
TEK112 | 31 | 1 | Номер предупреждения в журнале | Warning number in log
TEK113 | 31 | 2 | Количество предупреждений | Warning total count
TEK114 | 38 | 22 | Тип силового блока | Power board type
TEK115 | 38 | 59 | Ошибка RTC | Not present
TEK116 | 38 | 84 | Макс момент | Not present
TEK117 | 38 | 85 | Мин момент | Not present
TEK118 | 38 | 86 | Огран М по Pдв | Not present
TEK119 | 38 | 87 | Огран М по Imax | Not present
TEK120 | 38 | 88 | Огр Mmax с АСУ | Not present
TEK121 | 38 | 89 | Огран M по Pген | Not present
TEK122 | 38 | 90 | Огр Mmin с АСУ | Not present
TEK123 | 38 | 91 | Текущий Kpr | Not present
TEK124 | 38 | 92 | Текущий Кint | Not present
TEK125 | 38 | 93 | Единицы измер. | Not present
TEK126 | 38 | 94 | ТемпSTM32. | TempSTM32
TEK127 | 97 | 21 | Значение 1 | Packed read. Value No.1
TEK128 | 97 | 22 | Значение 2 | Packed read. Value No.2
TEK129 | 97 | 23 | Значение 3 | Packed read. Value No.3
TEK130 | 97 | 24 | Значение 4 | Packed read. Value No.4
TEK131 | 97 | 25 | Значение 5 | Packed read. Value No.5
TEK132 | 97 | 26 | Значение 6 | Packed read. Value No.6
TEK133 | 97 | 27 | Значение 7 | Packed read. Value No.7
TEK134 | 97 | 28 | Значение 8 | Packed read. Value No.8
TEK135 | 97 | 29 | Значение 9 | Packed read. Value No.9
TEK136 | 97 | 30 | Значение 10 | Packed read. Value No.10
TEK137 | 97 | 31 | Значение 11 | Packed read. Value No.11
TEK138 | 97 | 32 | Значение 12 | Packed read. Value No.12
TEK139 | 97 | 33 | Значение 13 | Packed read. Value No.13
TEK140 | 97 | 34 | Значение 14 | Packed read. Value No.14
TEK141 | 97 | 35 | Значение 15 | Packed read. Value No.15
TEK142 | 97 | 36 | Значение 16 | Packed read. Value No.16
TEK143 | 97 | 37 | Значение 17 | Packed read. Value No.17
TEK144 | 97 | 38 | Значение 18 | Packed read. Value No.18
TEK145 | 97 | 39 | Значение 19 | Packed read. Value No.19
TEK146 | 97 | 40 | Значение 20 | Packed read. Value No.20
TEK147 | 99 | 16 | Debug_out0 | Not present
TEK148 | 99 | 17 | Debug_out1 | Not present
TEK149 | 99 | 18 | Debug_out2 | Not present
TEKD150 | 24 | 1 | Серийный номер ПЧ | VFD serial number
TEKD150 | 24 | 2
TEKD151 | 38 | 64 | TskMicroProgMAX | TskMicroProgMAX
TEKD151 | 38 | 65
TEKD152 | 38 | 66 | TskMicroProgMIN | TskMicroProgMIN
TEKD152 | 38 | 67
TEKD153 | 38 | 68 | TskMicroProgVAL | TskMicroProgVAL
TEKD153 | 38 | 69
TEKD154 | 38 | 70 | PwmPerCalcMAX | PwmPerCalcMAX
TEKD154 | 38 | 71
TEKD155 | 38 | 72 | PwmPerCalcMIN | PwmPerCalcMIN
TEKD155 | 38 | 73
TEKD156 | 38 | 74 | PwmPerCalcVAL | PwmPerCalcVAL
TEKD156 | 38 | 75
TEKD157 | 38 | 76 | PwmPeriodMAX | PwmPeriodMAX
TEKD157 | 38 | 77
TEKD158 | 38 | 78 | PwmPeriodMIN | PwmPeriodMIN
TEKD158 | 38 | 79
TEKD159 | 38 | 80 | PwmPeriodVAL | PwmPeriodVAL
TEKD159 | 38 | 81
TEKD160 | 38 | 82 | Unix Time | Unix Time
TEKD160 | 38 | 83

## Help параметров
compInst | IDGr | IDPrm | Параметр | Русский | Английский (США)
UST1 | 1 | 0 | Тип двигателя | Выбор типа двигателя | Motor type selection.
UST2 | 1 | 1 | Режим управления | Параметр определяет алгоритм управления двигателем. Скалярный - управление двигателем по характеристике U/f. ВУ без энкодера и с энкодером - векторное управление без или с наличием обратной связи по скорости двигателя. Рекомендуется к применению. | Parameter defines the motor control alghorytm. Scalar control - Motor control by Voltage/Frequency curve. Vector control w/o or with encoder - Open or Close Loop field oriented vector control alghoritm. Recommended for use.
UST3 | 1 | 2 | Номинальный ток двигателя | Значение с паспортной таблички двигателя. При подключении нескольких двигателей указывается их суммарный ток. | Nameplate parameter of the motor. When few motors are connected to the VFD, enter the total motor current.
UST4 | 1 | 3 | Номинальное напряжение двигателя | Значение с паспортной таблички двигателя. | Nameplate parameter of the motor.
UST5 | 1 | 4 | Номинальная частота двигателя | Значение с паспортной таблички двигателя. | Nameplate parameter of the motor.
UST6 | 1 | 5 | Номинальная скорость двигателя | Значение с паспортной таблички двигателя. Данное значение используется для расчета значения <Число пар полюсов двигателя>. | Nameplate parameter of the motor. Entering a value for this parameter calculates the value for the "Motor pole pairs" parameter.
UST7 | 1 | 6 | Единицы мощности двигателя | Определяет единицы измерения для параметра <Номинальная мощность двигателя>. | Defines the units for the "Motor nominal power" parameter.
UST8 | 1 | 7 | Номинальная мощность двигателя | Значение с паспортной таблички двигателя. Единицы измерения определяются параметром <Единицы мощности двигателя> | Nameplate parameter of the motor. Units are defned in the "Motor power unit" parameter.
UST9 | 1 | 8 | Число пар полюсов двигателя | Значение с паспортной таблички двигателя. Параметр обязателен для векторного управления. Число пар полюсов = Номинальная частота,Гц * 60 / Номинальная скорость,об/мин. Внимание! Для определения Число пар полюсов необходимо: Количество полюсов/2. | Nameplate parameter of the motor. Parameter is critical for Vector control. Motor pole pairs = Motor nominal frequency,Hz * 60 / Motor nominal speed,RPM. Attention! If defined as pole quantity: Motor pole pairs = Poles quantity/2.
UST10 | 1 | 9 | Номинальный cosФ двигателя | Значение с паспортной таблички двигателя. | Nameplate parameter of the motor.
UST11 | 1 | 10 | Номинальный КПД двигателя | Значение с паспортной таблички двигателя. | Nameplate parameter of the motor.
UST12 | 1 | 11 | Номинальный момент двигателя | Значение с паспортной таблички или из паспорта на двигатель. Параметр вычисляется автоматически. Оценочное значение можно рассчитать из параметров двигателя по формуле: Номинальный момент,Н*м = (9550 * Мощность,кВт) / Скорость,об/мин | Datasheet or nameplate parameter of the motor. The parameter is estimated automatically. If not defined the rude calculation by formula is accepted: Motor nominal torque,N*m=(9550*Motor active power,kW)/Motor nominal speed,RPM
UST13 | 1 | 12 | Направление вращения двигателя | Позволяет изменить направление вращения двигателя без переключения его кабелей. | Changing the motor rotation direction without remounting of motor power cables.
UST14 | 1 | 13 | Сопротивление статора | Cопротивление статора (Rs) для модели двигателя. Параметр вычисляется при автоматическом измерении параметров двигателя или вводится согласно значению из паспорта на двигатель. | Stator resistance (Rs) for the motor model. The parameter is estimated during the motor data identification routine or entered according to the motor docs.
UST15 | 1 | 14 | Сопротивление ротора | Cопротивление ротора (Rr) для модели двигателя. Параметр вычисляется при автоматическом измерении параметров двигателя или вводится согласно значению из паспорта на двигатель. | Rotor resistance (Rr) for the motor model. The parameter is estimated during the motor data identification routine or entered according to the motor docs.
UST16 | 1 | 15 | Индуктивность намагничивания | Индуктивность намагничивания (Lm) для модели двигателя. Параметр вычисляется при автоматическом измерении параметров двигателя или вводится согласно значению из паспорта на двигатель. | Motor main (magnetizing) inductance (Lm) for the motor model. The parameter is estimated during the motor data identification routine or entered according to the motor docs.
UST17 | 1 | 18 | Ток холостого хода двигателя | Ток холостого хода двигателя используется для расчета модели двигателя. Параметр вычисляется при автоматическом измерении параметров двигателя с вращением вала. | Motor idling current is used to estimate the motor model. The parameter is estimated during the normal motor data identification routine (with shaft rotation).
UST18 | 1 | 19 | Индуктивность по оси D (Синхр) | Индуктивность статора вентильного двигателя по оси D | Inductance of the stator of the brushless motor along the D axis
UST19 | 1 | 20 | Индуктивность по оси Q (Синхр) | Индуктивность статора вентильного двигателя по оси Q | Inductance of the stator of the brushless motor along the Q axis
UST20 | 1 | 23 | Реверс двигателя | Позволяет запретить вращение двигателя в обратном направлении. При запрете реверса отрицательное задание по частоте будет приравнено к нулевому значению. | Allows prohibiting the motor rotation in the reverse direction. When reverse inhibited, the negative frequency reference will be set to zero.
UST21 | 1 | 25 | Сброс наработки двигателя | Cбрасывает значение параметра <Наработка двигателя>. | Resetting the value of the "Motor operating time" parameter.
UST22 | 1 | 26 | Измерение параметров двигателя | Выбор режима автоматического измерения параметров двигателя. Измерение параметров выполняется автоматически при следующем пуске ПЧ. | Selection of mode for motor data identification routine. The motor parameters are measured automatically at the next VFD start.
UST23 | 1 | 27 | Подхват двигателя | Позволяет активировать режим <Подхват> выбегающего электродвигателя | Enabling the "Flying start" mode
UST24 | 1 | 29 | Подхват. Ток подмагничивания | Ток подмагничивания двигателя в режиме <Подхват> | Motor magnetizing current in "Flying start" mode
UST25 | 1 | 30 | Подхват. Начальный подъем возб. | Время начального подъема возбуждения. Задается в значениях постоянной цепи ротора - N*Tr | Not present
UST26 | 1 | 31 | Подхват. Время стабилиз.возбужд. | Время стабилизации начального возбуждения двигателя. Задается в значениях постоянной цепи ротора - N*Tr | Not present
UST27 | 1 | 32 | Подхват. Время полного возбужд. | Время подъема от начального возбуждения двигателя к номинальному возбуждению. Задается в значениях постоянной цепи ротора - N*Tr | Not present
UST28 | 1 | 33 | Подхват. Время подъема момента | Время подъема к заданому моменту ограничения Задается в значениях постоянной цепи ротора - N*Tr | Not present
UST29 | 1 | 34 | Подхват. Усиление РТ | Множитель коэффициентов регулятора тока в режиме Подхвата. | Not present
UST30 | 1 | 35 | Подхват. Усиление Наблюдателя | Множитель коэффициентов регулятора наблюдателя в режиме Подхвата. | Not present
UST31 | 2 | 0 | Минимальная частота/скорость | Минимально допустимая скорость двигателя. | Minimum available speed of the motor.
UST32 | 2 | 2 | Мин.частота/скорость. Защита | Параметр определяет действие ПЧ в случае работы на пониженной скорости вращения двигателя. Доступно только при векторном управлении. Отключено - защита игнорируется. Авария - защита активирована без АПВ. АПВ - защита активирована с АПВ. | Parameter defines the VFD behaviour in case of underspeed detection. Disabled - protection is bypassed. Fault - protection is activated without automatic restart after trip. Autorestart - protection is activated with automatic restart after trip.
UST33 | 2 | 3 | Мин.частота/скорость. Задержка | Величина временной задержки между обнаружением низкой частоты/скорости вращения двигателя и реакцией ПЧ, выбранной в параметре <Мин.частота/скорость. Реакция.> | Time delay between the detection of a motor underspeed and the VFD behaviour, selected in the "Motor underspeed. Protection" parameter.
UST34 | 2 | 4 | Мин.частота/скорость. Разгон | Задержка контроля аварии минимальной частоты после пуска для исключения ложного срабатывания аварии. | Time delay of control of the 'Motor underspeed' fault after start (to exclude false triggering).
UST35 | 2 | 5 | Максимальная частота/скорость | Максимально допустимая скорость двигателя. | Maximum available speed of the motor.
UST36 | 2 | 7 | Макс.частота/скорость. Защита | Параметр определяет действие ПЧ в случае работы на повышенной скорости вращения двигателя. Доступно только при векторном управлении. Отключено - защита игнорируется. Авария - защита активирована без АПВ. АПВ - зашита активирована с АПВ. | Parameter defines the VFD behaviour in case of overspeed detection. Disabled - protection is bypassed. Fault - protection is activated without automatic restart after trip. Autorestart - protection is activated with automatic restart after trip.
UST37 | 2 | 8 | Макс.частота/скорость. Задержка | Величина временной задержки между обнаружением высокой частоты/скорости вращения двигателя и реакцией ПЧ, выбранной в параметре <Макс.частота/скорость. Реакция>. | Time delay between the detection of a motor overspeed and the VFD behaviour, selected in the "Motor overspeed. Protection" parameter.
UST38 | 2 | 9 | Перегруз двигателя. Защита | Параметр определяет действие ПЧ при работе двигателя в перегрузе по току. Отключено - защита игнорируется. Предупреждение - выдача предупреждения. Авария - останов ПЧ. | Parameter defines the VFD behaviour in case of motor overload detection. Disabled - protection is bypassed. Warning - only warning message. Fault - protection is activated with action to VFD stop.
UST39 | 2 | 10 | Перегруз двигателя. Коэффициент | Задание величины тока перегруза двигателя относительно параметра <Номинальный ток двигателя>. | Motor overload current in the percentage of the "Motor nominal current" parameter.
UST40 | 2 | 11 | Перегруз двигателя. Задержка | Допустимое время перегруза двигателя до срабатывания аварии. | Permissible time for motor overload before the fault triggering.
UST41 | 2 | 12 | Предельная температура двигателя | Максимально допустимая температура двигателя. Если текущая температура двигателя превышает данное значение, преобразователь выполняет действие согласно установленному значению в параметре <Перегрев двигателя. Реакция>. | Maximum available motor temperature. If the actual motor temperature exceeds this value, the VFD will act according to the set value in the "Motor overheating. Reaction" parameter.
UST42 | 2 | 13 | Перегрев двигателя. Реакция | Реакция ПЧ на превышение температуры двигателя значения параметра <Предельная температура двигателя.> | VFD response selection to detecting motor overheating.
UST43 | 2 | 15 | Ограничение момента | Выбор единиц задания ограничения крутящего момента: в абсолютных (Н*м); в процентах относительно параметра <Номинальный момент двигателя>. Отключение функции <Ограничение момента> невозможно. | Units selection for a torque limiting: а) in absolute units (N*m); b) in the percentage of the "Nominal motor torque" parameter. Disabling of the "Torque limit" function is unavailable.
UST44 | 2 | 16 | Минимальный момент | Нижний предел ограничения крутящего момента двигателя. | Motor torque lower limit.
UST45 | 2 | 17 | Максимальный момент | Верхний предел ограничения крутящего момента двигателя. | Motor torque upper limit.
UST46 | 2 | 18 | Недогруз двигателя. Ток | Задание величины активного тока, ниже которого фиксируется отсутствие нагрузки на выходе ПЧ <Недогруз двигателя>. | Active current value, below which the fault "Motor underload" at the VFD output is triggering.
UST47 | 2 | 19 | Недогруз двигателя. Задержка | Величина временной задержки между обнаружением отсутствия нагрузки на выходе ПЧ и реакцией ПЧ, выбранной в параметре <Недогруз двигателя. Защита>. | Time delay between the detection of motor underload and the VFD response, selected in the "Motor underload. Protection" parameter.
UST48 | 2 | 20 | Недогруз двигателя. Таймаут | Величина временной задержки до начала обработки аварии <Недогруз двигателя> (для исключения ложных срабатываний). | Time delay of control of the 'Motor underload' fault after start (to exclude false triggering).
UST49 | 2 | 21 | Недогруз двигателя. Защита | Параметр определяет действие ПЧ при работе двигателя в недогрузе по току. Отключено - защита игнорируется. Предупреждение - выдача предупреждения. Авария - останов ПЧ. | Parameter defines the VFD behaviour in case of motor underload detection. Disabled - protection is bypassed. Warning - only warning message. Fault - protection is activated with action to VFD stop.
UST50 | 2 | 22 | Дисбаланс токов. Предел | Задание величины дисбаланса фазных токов двигателя относительно параметра <Номинальный ток двигателя>, выше которого срабатывает защита <Дисбаланс токов>. | Value of the unbalance of the motor phase currents in the percentage of the "Motor nominal current" parameter, above which the fault "Сurrent unbalance" is triggering.
UST51 | 2 | 23 | Дисбаланс токов. Задержка | Величина временной задержки между обнаружением дисбаланса фазных токов двигателя и реакцией ПЧ, выбранной в параметре <Дисбаланс токов. Защита>. | Time delay between the detection of the unbalance in the motor phase currents and the VFD response, selected in the "Сurrent unbalance. Protection" parameter.
UST52 | 2 | 24 | Дисбаланс токов. Защита | Параметр определяет действие ПЧ на возникновение дисбаланса тока двигателя. Отключено - защита игнорируется. Предупреждение - выдача предупреждения. Авария - останов ПЧ. | Parameter defines the VFD behaviour in case of motor current unbalance detection. Disabled - protection is bypassed. Warning - only warning message. Fault - protection is activated with action to VFD stop.
UST53 | 2 | 25 | Обрыв фазы двигателя. Предел | Задание величины фазного тока двигателя относительно параметра <Номинальный ток двигателя>, выше которого фиксируется авария <Обрыв фазы двигателя>. | The value of the motor phase current in the percentage of the "Motor nominal current" parameter, above which the fault "Motor phase loss" is triggering.
UST54 | 2 | 26 | Обрыв фазы двигателя. Задержка | Величина временной задержки между обнаружением обрыва фазы двигателя и реакцией ПЧ, выбранной в параметре <Обрыв фазы двигателя. Защита>. | Time delay between the detection of the the motor phase loss and the VFD response, selected in the "Motor phase loss. Protection" parameter.
UST55 | 2 | 27 | Обрыв фазы двигателя. Защита | Параметр определяет действие ПЧ на обрыв фазы двигателя. Отключено - защита игнорируется. Авария - останов ПЧ. | Parameter defines the VFD behaviour in case of motor phase loss detection. Disabled - protection is bypassed. Fault - protection is activated with action to VFD stop.
UST56 | 2 | 28 | Достартовая проверка фаз двиг. | Параметр разрешает контроль состояния обмоток двигателя до начала работы. Работает только в режиме векторного управления. | The parameter enables monitoring of the state of the motor before starting work. Works only in vector control mode.
UST57 | 2 | 29 | Время достартовой проверки | Время проверки целостности фаз двигателя во время достартовой проверки. | The time to check the integrity of the motor phases during the pre-start check.
UST58 | 2 | 32 | Режим недогруза двигателя | Выбор режима работы аварии недогруза: по полному току или по активному току. | Mode selection of the load missing fault: by the motor current or by the active current.
UST59 | 2 | 34 | Перегруз двигателя. Режим | Выбор режима обработки аварии <Перегруз двигателя>: Интегральная защита - контроль перегрузки двигателя с зависимой от тока выдержкой времени (I^2*t); Время токовая защита - контроль перегрузки двигателя с независимой от тока выдержкой времени. | Selecting the <Motor overload> alarm handling mode: Integral protection - motor overload control with current-dependent time delay (I^2*t); Time current protection - motor overload monitoring with a time delay independent of the current.
UST60 | 3 | 0 | Налич энкд | Наличие энкодера в системе управления | Not present
UST61 | 3 | 1 | Тип протокола | Выбор последовательного протокола энкодера | Not present
UST62 | 3 | 2 | ТипРазрешения | Тип разрешения энкодера: число импульсов на оборот или число бит на оборот | Not present
UST63 | 3 | 3 | Разр.энк.имп/об | Количество импульсов на оборот энкодера (разрешающая способность энкодера). | Not present
UST64 | 3 | 4 | Разр. энк. бит | Количество бит N разрядной сетки энкодера (количество импульсов на оборот приведенной к 2^N) | Not present
UST65 | 3 | 5 | Фаз-ка энкодера | Изменение знака направления вращения энкодера. Установить противоложное значение, если направление вращения выходного поля ПЧ не соответствует направлению вращения ротора | Not present
UST66 | 3 | 6 | Смещение энк. | Смещение нулевой позиции энкодера для ориентации по полю ротора. | Not present
UST67 | 3 | 7 | Фильтр.фазы энк | Фильтрация данных энкодера (значение кратно степени двойки) | Not present
UST68 | 3 | 8 | Фильтр скорости | Период фильтрации скорости, мс. | Not present
UST69 | 3 | 9 | ВклБыстрСкор | Включение расчета скорости по аналоговым инкрементным сигналам | Not present
UST70 | 3 | 10 | ЗнакБыстрСкор | Знак фазирования скорости, вычисленной по инкрементным аналоговым сигналам Sin Cos | Not present
UST71 | 3 | 11 | Т обсч энкодера | Период обсчета данных в блоке энкодеров, мкс. | Not present
UST72 | 3 | 12 | ИмпульсыЭмулЭнк | Количество импульсов эмулятора энкодера | Not present
UST73 | 3 | 13 | SinCosАмплАЦП | Амплитуда аналоговых сигналов энкодера в отсчетах АЦП | Not present
UST74 | 4 | 0 | Время разгона | Время разгона от нулевой частоты до частоты, указанной в параметре <Максимальная частота>. | Acceleration time from zero to the frequency specified in the "Maximum Frequency" parameter.
UST75 | 4 | 1 | Время торможения | Время торможения от частоты, указанной в параметре <Максимальная частота>, до нулевой частоты. | Deceleration time from the frequency specified in the "Minimum frequency" parameter to zero.
UST76 | 4 | 2 | Режим торможения | Режим торможения двигателя при останове по команде <Стоп>. Частотное - снижение скорости вращения двигателя за счет снижения выходной частоты ПЧ. Выбег - отключение работы инвертора ПЧ, двигатель останавливается самовыбегом. | Braking mode of the motor by the "Stop" command. Frequency - decreasing the motor speed by decreasing the VFD output frequency. Coasting - switch-off the VFD inverter; the motor is coasting.
UST77 | 4 | 3 | Время выбега | Время после команды <Стоп.>, в течение которого запрещён последующий пуск двигателя. | Time after the "Stop" command, during which the next start of the motor is inhibited.
UST78 | 4 | 4 | Частота пуска | Стартовая частота, с которой осуществляется пуск двигателя. | Starting frequency with which the motor rotation is started.
UST79 | 4 | 5 | Время на пусковой частоте. Старт | Время удержания двигателя на частоте пуска при запуске. | Holding time of the motor at the "Start frequency" at the start.
UST80 | 4 | 6 | Время на пусковой частоте. Стоп | Время удержания двигателя на частоте пуска при частотном торможении. | The holding time of the motor at the "Start frequency" during frequency braking.
UST81 | 4 | 7 | Тип генератора темпа | Выбор вида кривой изменения скорости при разгоне, частотном торможении, изменении частоты задания | Selection of the curve type of speed change during acceleration, frequency braking, changing of frequency reference.
UST82 | 4 | 8 | Форма разгона. Участок 1 | Уровень скругления начального участка разгона для S-образного вида кривой генератора темпа. | Rounding level of the initial acceleration section for the S-curve ramp generator type.
UST83 | 4 | 9 | Форма разгона. Участок 2 | Уровень скругления конечного участка разгона для S-образного вида кривой генератора темпа. | Rounding level of the final acceleration section for the S-curve ramp generator type.
UST84 | 4 | 10 | Форма торможения. Участок 1 | Уровень скругления начального участка торможения для S-образного вида кривой генератора темпа. | Rounding level of the initial deceleration section for the S-curve ramp generator type.
UST85 | 4 | 11 | Форма торможения. Участок 2 | Уровень скругления конечного участка торможения для S-образного вида кривой генератора темпа. | Rounding level of the final deceleration section for the S-curve ramp generator type.
UST86 | 4 | 12 | Регулятор Ud | Автоматически регулирует темп снижения выходной частоты при частотном торможении для обеспечения безаварийной работы. | Automatically adjusts the ramp of deceleration during frequency braking to ensure fault-free operation.
UST87 | 4 | 13 | Бестоковая пауза при реверсе | Время подачи нулевой частоты и напряжения на двигатель при реверсе. | Time when the zero frequency is supplied to the motor when the motor is reversed.
UST88 | 4 | 14 | Тип S-образной кривой | Выбор формы S-образной кривой: фиксированная/ пользовательская. Форма пользовательской кривой задается параметрами <Форма разгона. Участок 1/2, Форма торможения. Участок 1/2> | S-curve shape selection: fixed or custom. The shape of the custom curve is set by the parameters <Acceleration shape. Sector 1/2> and <Deceleration shape. Sector 1/2>
UST89 | 4 | 15 | Точность задания темпа | Выбор точности редактирования и задания времен разгона и торможения - количества знаков после запятой | Selecting the accuracy for setting the acceleration and deceleration times (the number of decimal places)
UST90 | 4 | 16 | Время экстренного торможения | Время экстренного торможения двигателя от максимальной частоты до нулевой | Time of emergency motor braking from maximum frequency to zero
UST91 | 5 | 0 | Использование тормозного ключа | Активация встроенного тормозного ключа. При активации возможно использование реостатного торможения. | Built-in braking chopper activation. When activated, it is possible to use rheostatic braking.
UST92 | 5 | 1 | Тормозной ключ. Ud. Отключение | Напряжение в звене постоянного тока ПЧ, при котором отключается тормозной ключ. | DC link voltage for braking chopper switch-off.
UST93 | 5 | 2 | Тормозной ключ. Ud. Включение | Напряжение в звене постоянного тока ПЧ, при котором включается тормозной ключ. | DC link voltage for braking chopper switch-on.
UST94 | 5 | 3 | Контроль тормозного резистора | Активация контроля обрыва тормозного сопротивления при пуске ШИМ | Activation of the brake resistance breakage monitoring when starting the PWM
UST95 | 6 | 0 | Торможение DC (постоянным током) | Активация режима торможения постоянным током | DC braking activation
UST96 | 6 | 1 | Торможение DC. Начальная частота | Частота вращения двигателя, при которой происходит переход на торможение постоянным током. | Motor speed for the transition to DC braking.
UST97 | 6 | 2 | Торможение DC. Ток | Величина постоянного тока в режиме торможения постоянным током, % от номинального тока двигателя | The direct current value in a percentage of the motor nominal current for DC braking
UST98 | 7 | 0 | Время подъема напряжения пуска | Время нарастания напряжения при пуске от 0 до напряжения частоты пуска согласно характеристике U/f. | Voltage rising time from 0 to the voltage at the starting frequency according to the V/f characteristic.
UST99 | 7 | 1 | Режим пуска с токоограничением | Активирует режим ограничения тока двигателя при пуске. Если в процессе пуска выходной ток ПЧ превысит значение параметра <Ограничение тока при пуске>, то ПЧ будет снижать выходную частоту. Затем выходная частота будет увеличиваться согласно задания. | Activates motor current limiting mode at the start. During starting when the motor current exceeds the value of the "Start current limit" parameter, the VFD is reduced the output frequency. Then the output frequency will increase to the reference.
UST100 | 7 | 2 | Ограничение тока при пуске | Значение тока в процентах от номинального тока двигателя для режима пуска с токоограничением. | Current limiting value in a percentage of the "Motor nominal current" for the motor current limiting mode at the start.
UST101 | 7 | 3 | Выбор характеристики U/f | Выбор активной характеристики U/f. | Selection of the active V/f characteristic.
UST102 | 7 | 4 | Дискретный вход.Переключение U/F | Назначение дискретного входа для управления выбором активной характеристики U/f. При состоянии дискретного входа «1» выбирается характеристика U/f №1. При состоянии «0» - характеристика U/f №2. | Digital input assignment to control the selection of the active V/f characteristic. At the state "1" of the digital input, the V/f characteristic No.1 is selected. At the state "0" - characteristic V/f No.2.
UST103 | 7 | 5 | Тип характеристики U/f №1 | Линейная - точки устанавливаются по расчету уравнения прямой линии. Квадратичная - точки устанавлививаются по квадратичной характеристике. Программируемая - настраиваемая характеристика в параметрах Напряжение и Частота в точках 0...5. | Linear - points are set by solving the equation of a straight line. Quadratic - points are set using a quadratic characteristic. Programmable - adjustable characteristic in the parameters Voltage and Frequency points 0 ... 5.
UST104 | 7 | 6 | U/f 1 Напряжение в точке 0 | Напряжение в нулевой точке характеристики U/f №1. | Voltage of point 0 of the V/f characteristic No.1.
UST105 | 7 | 7 | U/f 1 Частота в точке 1 | Частота точки 1 характеристики U/f №1 | Frequency of point 1 of the V/f characteristic No.1.
UST106 | 7 | 8 | U/f 1 Напряжение в точке 1 | Напряжение точки 1 характеристики U/f №1 | Voltage of point 1 of the V/f characteristic No.1.
UST107 | 7 | 9 | U/f 1 Частота в точке 2 | Частота точки 2 характеристики U/f №1 | Frequency of point 2 of the V/f characteristic No.1.
UST108 | 7 | 10 | U/f 1 Напряжение в точке 2 | Напряжение точки 2 характеристики U/f №1 | Voltage of point 2 of the V/f characteristic No.1.
UST109 | 7 | 11 | U/f 1 Частота в точке 3 | Частота точки 3 характеристики U/f №1 | Frequency of point 3 of the V/f characteristic No.1.
UST110 | 7 | 12 | U/f 1 Напряжение в точке 3 | Напряжение точки 3 характеристики U/f №1 | Voltage of point 3 of the V/f characteristic No.1.
UST111 | 7 | 13 | U/f 1 Частота в точке 4 | Частота точки 4 характеристики U/f №1 | Frequency of point 4 of the V/f characteristic No.1.
UST112 | 7 | 14 | U/f 1 Напряжение в точке 4 | Напряжение точки 4 характеристики U/f №1 | Voltage of point 4 of the V/f characteristic No.1.
UST113 | 7 | 15 | U/f 1 Частота в точке 5 | Частота точки 5 характеристики U/f №1 | Frequency of point 5 of the V/f characteristic No.1.
UST114 | 7 | 16 | U/f 1 Напряжение в точке 5 | Напряжение точки 5 характеристики U/f №1 | Voltage of point 5 of the V/f characteristic No.1.
UST115 | 7 | 17 | Тип характеристики U/f №2 | Линейная - точки устанавливаются по расчету уравнения прямой линии. Квадратичная - точки устанавлививаются по квадратичной характеристике. Программируемая - настраиваемая характеристика в параметрах Напряжение и Частота в точках 0...5. | Linear - points are set by solving the equation of a straight line. Quadratic - points are set using a quadratic characteristic. Programmable - adjustable characteristic in the parameters Voltage and Frequency points 0 ... 5.
UST116 | 7 | 18 | U/f 2 Напряжение в точке 0 | Напряжение в нулевой точке характеристики U/f №2. | Voltage of point 0 of the V/f characteristic No.2.
UST117 | 7 | 19 | U/f 2 Частота в точке 1 | Частота точки 1 характеристики U/f №2 | Frequency of point 1 of the V/f characteristic No.2.
UST118 | 7 | 20 | U/f 2 Напряжение в точке 1 | Напряжение точки 1 характеристики U/f №2 | Voltage of point 1 of the V/f characteristic No.2.
UST119 | 7 | 21 | U/f 2 Частота в точке 2 | Частота точки 2 характеристики U/f №2 | Frequency of point 2 of the V/f characteristic No.2.
UST120 | 7 | 22 | U/f 2 Напряжение в точке 2 | Напряжение точки 2 характеристики U/f №2 | Voltage of point 2 of the V/f characteristic No.2.
UST121 | 7 | 23 | U/f 2 Частота в точке 3 | Частота точки 3 характеристики U/f №2 | Frequency of point 3 of the V/f characteristic No.2.
UST122 | 7 | 24 | U/f 2 Напряжение в точке 3 | Напряжение точки 3 характеристики U/f №2 | Voltage of point 3 of the V/f characteristic No.2.
UST123 | 7 | 25 | U/f 2 Частота в точке 4 | Частота точки 4 характеристики U/f №2 | Frequency of point 4 of the V/f characteristic No.2.
UST124 | 7 | 26 | U/f 2 Напряжение в точке 4 | Напряжение точки 4 характеристики U/f №2 | Voltage of point 4 of the V/f characteristic No.2.
UST125 | 7 | 27 | U/f 2 Частота в точке 5 | Частота точки 5 характеристики U/f №2 | Frequency of point 5 of the V/f characteristic No.2.
UST126 | 7 | 28 | U/f 2 Напряжение в точке 5 | Напряжение точки 5 характеристики U/f №2 | Voltage of point 5 of the V/f characteristic No.2.
UST127 | 7 | 40 | Режим характерстики U/F №1 | Автоадаптация характеристики U/f №1, при измении параметров двигателя: <Номинальная частота двигателя> и <Номинальное напряжение двигателя >. | Autoset of the V/f characteristic No.1, when the motor parameters: <Motor nominal frequency> and <Motor nominal voltage> changing.
UST128 | 7 | 41 | Режим характерстики U/F №2 | Автоадаптация характеристики U/f №2, при измении параметров двигателя: <Номинальная частота двигателя> и <Номинальное напряжение двигателя >. | Autoset of the V/f characteristic No.2, when the motor parameters: <Motor nominal frequency> and <Motor nominal voltage> changing.
UST129 | 8 | 0 | Плавный сброс тока | Включение плавного сброса тока после останова ПЧ, для избежания схлопывания катушек синхронного двигателя | Soft reset of the current after VFD stopping to avoid collapsing of the synchronous motor coils.
UST130 | 8 | 1 | Контур скорости. Период расчета | Период расчета измемнений контура скорости, сек | Estimation period of the speed loop changing
UST131 | 8 | 2 | Контур скорости. Частота среза | Частота среза фильтра обратной связи в контуре скорости | Cutoff frequency of the speed loop feedback filter
UST132 | 8 | 3 | Контур скорости. Компенсация | Компенсация задержки фильтрации связи в контуре скорости | Feedback filtering delay compensation in the speed loop
UST133 | 8 | 4 | Авторасчет регулятора скорости | Режим автоматического расчета коэффициентов регулятора контура скорости на основании значения момента инерции двигателя. | Mode of automatic estimation of the speed loop controller gains based on the motor moment of inertia.
UST134 | 8 | 5 | Контур скорости. Проп.коэф (Кп) | Пропорциональный коэффициент регулятора контура скорости. | Proportional gain of the speed loop controller.
UST135 | 8 | 6 | Контур скорости.Интегр.коэф (Ки) | Интегральный коэффициент регулятора контура скорости. | Integral gain of the speed loop controller.
UST136 | 8 | 7 | Контур скорости. Фильтр задания | Фильтр задания скорости позволяет уменьшить амплитуду пере регулирования скорости, но вносит задержку | Speed reference filter reduces the speed overcontrol amplitude with signal delay
UST137 | 8 | 8 | Авторасчет регулятора тока | Режим автоматического расчета коэффициентов регулятора контура тока на основании значений измеренных параметров двигателя. | Mode of automatic estimation of the current loop controller gains based on the motor identification data
UST138 | 8 | 9 | Контур тока. Проп.коэф (Кп) | Пропорциональный коэффициент регулятора контура тока | Proportional gain of the current loop controller.
UST139 | 8 | 10 | Контур тока. Интегр.коэф (Ки) | Интегральный коэффициент регулятора контура тока. | Integral gain of the current loop controller.
UST140 | 8 | 11 | Наблюдатель. Проп.коэф. (Кп) | Пропорциональный коэффициент регулятора наблюдателя потока системы векторного управления | Proportional gain of the flow observer controller of the vector control system
UST141 | 8 | 12 | Наблюдатель. Интегр.коэф. (Ки) | Интегральный коэффициент регулятора наблюдателя потока системы векторного управления | Integral gain of the flow observer controller of the vector control system
UST142 | 8 | 13 | Антиоткат | Активация функции антиоткат. Дополнительное ускорение регулятора скорости в момент старта. | Activation of the anti-rollback function. Additional acceleration of the speed controller at the start.
UST143 | 8 | 14 | Антиоткат. Время действия | Время действия антиоткатной функции | Anti-rollback function duration
UST144 | 8 | 15 | Антиоткат. Процент ускорения | Процент ускорения регулятора скорости в режиме Антиоткат | Percentage of speed controller acceleration in Anti-rollback mode
UST145 | 8 | 16 | Антиоткат. Интегральный коэф | Интегральный коэффициент регулятора скорости при антиоткате | Not present
UST146 | 8 | 17 | Повышение Id в ГР. Коэффициент | Коэффициент повышения тока возбуждения при работе в генераторном режиме (работа в ВУ АД) | Excitation current increase factor during operation in generator mode (operation in vector control)
UST147 | 10 | 0 | Единицы частоты/скорости | Выбор единиц измерения/задания скорости. | Units selection for a speed measure/reference.
UST148 | 10 | 1 | Задание частоты/скорости | Задание частоты / скорости двигателя с Wi-Fi пульта или местного пульта управления | Motor frequency/speed reference from the Wi-Fi remote control or local control panel.
UST149 | 10 | 2 | Задание момента | Задание крутящего момента с Wi-Fi пульта или местного пульта управления | Torque reference from Wi-Fi remote control or local control panel.
UST150 | 10 | 3 | Выбор канала управления | Выбор активного канала управления ПЧ | Selecting the active control source of VFD.
UST151 | 10 | 4 | Канал управления №1 | Выбор канала управления №1. Определяет источник, от которого будут восприниматься команды <Пуск>, <Стоп>. | Selection of control source No.1. Defines the source from which the "Start" and "Stop" control commands will be carried out.
UST152 | 10 | 5 | Канал управления №2 | Выбор канала управления №2. Определяет источник, от которого будут восприниматься команды <Пуск>, <Стоп>. | Selection of control source No.2. Defines the source from which the "Start" and "Stop" commands will be carried out.
UST153 | 10 | 6 | Выбор канала задания | Выбор активного канала задания для ПЧ | Selecting the active reference source for VFD.
UST154 | 10 | 7 | Канал задания №1 | Выбор канала задания №1. Определяет источник, по которому будет приходить задание для работы ПЧ. | Selection of the reference source No.1. Defines the source from which the control reference will be carried out.
UST155 | 10 | 8 | Канал задания №2 | Выбор канала задания №2. Определяет источник, по которому будет приходить задание для работы ПЧ. | Selection of the reference source No.2. Defines the source from which the control reference will be carried out.
UST156 | 10 | 9 | Вход переключения управления | Назначение дискретного входа для переключения каналов управления. При состоянии дискретного входа <0> используется источник из параметра <Канал управления № 1>. При состоянии <1> - используется канал управления из параметра <Канал управления №2> | Digital input assignment for switching control source. At the state "0" of the digital input, "Control source №1" is selected. At the state "1" - "Control source №2".
UST157 | 10 | 10 | Вход переключения задания | Назначение дискретного входа для переключения каналов задания. При состоянии дискретного входа <0> используется источник из параметра <Канал задания №1>. При состоянии <1> - используется канал задания из параметра <Канал задания №2>. | Digital input assignment for switching reference source. At the state "0" of the digital input, "Reference source №1" is selected. At the state "1" - "Reference source №2".
UST158 | 10 | 11 | Тип пуска | Выбор способа управления запуском ПЧ. <По команде> - запуск двигателя выполняется по команде <Пуск> от активного канала управления ПЧ. <По подаче питания> - запуск двигателя выполняется по подаче питания на вход ПЧ без команды <Пуск>. | VFD start mode selection. "On the signal" - the motor is started by the "Start" command from the active VFD control source. "By supply voltage" - the motor is started when power is supplied to the VFD input without the "Start" command.
UST159 | 10 | 12 | Задержка пуска по подаче питания | Временная задержка старта ПЧ после подачи питания. | Time delay of the VFD starting after the power supply.
UST160 | 10 | 13 | Задание частоты/скорости АСУ | Задание выходной частоты/скорости двигателя при управлении по каналу АСУ. | Setting the output frequency or motor speed when the ACS control source.
UST161 | 10 | 14 | Режим управления | Выбор режима управления пусками и остановами ПЧ: <ручной> или <автоматический>. | Control mode selection of the VFD starting and stopping: <hand> or <automatic>.
UST162 | 10 | 15 | Приоритет направления пуска | Выбор направления вращения двигателя при двухпроводном управлении пуском/остановом в случае одновременной подачи команд на вращение вперёд и назад. | Selection of the motor rotation direction for 2-wire start/stop control in case of simultaneous forward and reverse rotation commands.
UST163 | 11 | 0 | Двх 1. Функция | Назначение функции на дискретный вход №1. | Function assignment to digital input No.1.
UST164 | 11 | 1 | Двх 1. Логика | Выбор логики для дискретного входа №1. | Logic selection for digital input No.1.
UST165 | 11 | 2 | Двх 1. Фильтр | Время фильтрации (сглаживания) для сигнала на дискретном входе №1. | Filtering (smoothing) time for a signal at digital input No.1.
UST166 | 11 | 4 | Двх 2. Функция | Назначение функции на дискретный вход №2. | Function assignment to digital input No.2.
UST167 | 11 | 5 | Двх 2. Логика | Выбор логики для дискретного входа №2. | Logic selection for digital input No.2.
UST168 | 11 | 6 | Двх 2. Фильтр | Время фильтрации (сглаживания) для сигнала на дискретном входе №2. | Filtering (smoothing) time for a signal at digital input No.2.
UST169 | 11 | 8 | Двх 3. Функция | Назначение функции на дискретный вход №3. | Function assignment to digital input No.3.
UST170 | 11 | 9 | Двх 3. Логика | Выбор логики для дискретного входа №3. | Logic selection for digital input No.3.
UST171 | 11 | 10 | Двх 3. Фильтр | Время фильтрации (сглаживания) для сигнала на дискретном входе №3. | Filtering (smoothing) time for a signal at digital input No.3.
UST172 | 11 | 12 | Двх 4. Функция | Назначение функции на дискретный вход №4. | Function assignment to digital input No.4.
UST173 | 11 | 13 | Двх 4. Логика | Выбор логики для дискретного входа №4. | Logic selection for digital input No.4.
UST174 | 11 | 14 | Двх 4. Фильтр | Время фильтрации (сглаживания) для сигнала на дискретном входе №4. | Filtering (smoothing) time for a signal at digital input No.4.
UST175 | 11 | 16 | Двх 5. Функция | Назначение функции на дискретный вход №5. | Function assignment to digital input No.5.
UST176 | 11 | 17 | Двх 5. Логика | Выбор логики для дискретного входа №5. | Logic selection for digital input No.5.
UST177 | 11 | 18 | Двх 5. Фильтр | Время фильтрации (сглаживания) для сигнала на дискретном входе №5. | Filtering (smoothing) time for a signal at digital input No.5.
UST178 | 11 | 20 | Двх 6. Функция | Назначение функции на дискретный вход №6. | Function assignment to digital input No.6.
UST179 | 11 | 21 | Двх 6. Логика | Выбор логики для дискретного входа №6. | Logic selection for digital input No.6.
UST180 | 11 | 22 | Двх 6. Фильтр | Время фильтрации (сглаживания) для сигнала на дискретном входе №6. | Filtering (smoothing) time for a signal at digital input No.6.
UST181 | 11 | 24 | Двх 7. Функция | Назначение функции на дискретный вход №7. | Function assignment to digital input No.7.
UST182 | 11 | 25 | Двх 7. Логика | Выбор логики для дискретного входа №7. | Logic selection for digital input No.7.
UST183 | 11 | 26 | Двх 7. Фильтр | Время фильтрации (сглаживания) для сигнала на дискретном входе №7. | Filtering (smoothing) time for a signal at digital input No.7.
UST184 | 11 | 29 | Двх 8. Функция | Назначение функции на дискретный вход №8. | Function assignment to digital input No.8.
UST185 | 11 | 30 | Двх 8. Логика | Вкл/Откл инвертирования дискретного входа №8. | Logic selection for digital input No.8.
UST186 | 11 | 31 | Двх 8. Фильтр | Выбор периода фильтрации дискретного входа №8. | Filtering (smoothing) time for a signal at digital input No.8.
UST187 | 11 | 33 | Двх 9. Функция | Назначение функции на дискретный вход №9. | Function assignment to digital input No.9.
UST188 | 11 | 34 | Двх 9. Логика | Вкл/Откл инвертирования дискретного входа №9. | Logic selection for digital input No.9.
UST189 | 11 | 35 | Двх 9. Фильтр | Выбор периода фильтрации дискретного входа №9. | Filtering (smoothing) time for a signal at digital input No.9.
UST190 | 11 | 37 | Двх 10. Функция | Назначение функции на дискретный вход №10. | Function assignment to digital input No.10.
UST191 | 11 | 38 | Двх 10. Логика | Вкл/Откл инвертирования дискретного входа №10. | Logic selection for digital input No.10.
UST192 | 11 | 39 | Двх 10. Фильтр | Выбор периода фильтрации дискретного входа №10. | Filtering (smoothing) time for a signal at digital input No.10.
UST193 | 11 | 41 | Двх 11. Функция | Назначение функции на дискретный вход №11. | Function assignment to digital input No.11.
UST194 | 11 | 42 | Двх 11. Логика | Вкл/Откл инвертирования дискретного входа №11. | Logic selection for digital input No.11.
UST195 | 11 | 43 | Двх 11. Фильтр | Выбор периода фильтрации дискретного входа №11. | Filtering (smoothing) time for a signal at digital input No.11.
UST196 | 11 | 45 | Двх 12. Функция | Назначение функции на дискретный вход №12. | Function assignment to digital input No.12.
UST197 | 11 | 46 | Двх 12. Логика | Вкл/Откл инвертирования дискретного входа №12. | Logic selection for digital input No.12.
UST198 | 11 | 47 | Двх 12. Фильтр | Выбор периода фильтрации дискретного входа №12. | Filtering (smoothing) time for a signal at digital input No.12.
UST199 | 11 | 49 | Двх 13. Функция | Назначение функции на дискретный вход №13. | Function assignment to digital input No.13.
UST200 | 11 | 50 | Двх 13. Логика | Вкл/Откл инвертирования дискретного входа №13. | Logic selection for digital input No.13.
UST201 | 11 | 51 | Двх 13. Фильтр | Выбор периода фильтрации дискретного входа №13. | Filtering (smoothing) time for a signal at digital input No.13.
UST202 | 11 | 94 | Сброс наработки | Подключает функцию сброса счетчика наработки ПЧ к дискретному входу | Not present
UST203 | 12 | 0 | Реле 1. Функция | Назначение функции на релейный выход 1. | Function assignment to relay output No.1.
UST204 | 12 | 1 | Реле 1. Логика | Выбор логики для релейного выхода 1. | Logic selection for relay output No.1.
UST205 | 12 | 2 | Реле 1. Задержка | Временная задержка переключения релейного выхода 1. | Time delay for switching relay output No.1.
UST206 | 12 | 4 | Реле 2. Функция | Назначение функции на релейный выход 1. | Function assignment to relay output No.1.
UST207 | 12 | 5 | Реле 2. Логика | Выбор логики для релейного выхода 2. | Logic selection for relay output No.2.
UST208 | 12 | 6 | Реле 2. Задержка | Временная задержка переключения релейного выхода 2. | Time delay for switching relay output No.2.
UST209 | 12 | 8 | Транзисторный выход. Функция | Назначение функции на транзисторный выход. | Function assignment to transistor output.
UST210 | 12 | 9 | Транзисторный выход. Логика | Выбор логики для транзисторного выхода. | Logic selection for transistor output.
UST211 | 12 | 10 | Транзисторный выход. Задержка | Временная задержка переключения транзисторного выхода. | Time delay for switching transistor output.
UST212 | 12 | 12 | Реле 4. Функция | Функция включает или выключает реле 4 в соответствии с состоянием сигнала, подключенного к функции | Function assignment to relay output No.4.
UST213 | 12 | 13 | Реле 4. Логика | Вкл/Откл инвертирования дискретного выхода № 4. | Logic selection for relay output No.4.
UST214 | 12 | 14 | Реле 4. Задержка | Временная задержка переключения релейного выхода 4. | Time delay for switching relay output No.4.
UST215 | 12 | 16 | Реле 5. Функция | Функция включает или выключает реле 1, установленного на блоке расширения (EXT1), в соостветствии с состоянием сигнала, подключенного к функции | Function assignment to relay output No.5.
UST216 | 12 | 17 | Реле 5. Логика | Вкл/Откл инвертирования дискретного выхода № 5. | Logic selection for relay output No.5.
UST217 | 12 | 18 | Реле 5. Задержка | Временная задержка переключения релейного выхода 5. | Time delay for switching relay output No.5.
UST218 | 12 | 21 | Реле 6. Функция | Функция включает или выключает реле 2, установленного на блоке расширения (EXT1), в соостветствии с состоянием сигнала, подключенного к функции | Not present
UST219 | 12 | 22 | Реле 7. Функция | Функция включает или выключает реле 3, установленного на блоке расширения (EXT1), в соостветствии с состоянием сигнала, подключенного к функции | Not present
UST220 | 12 | 23 | Реле 8. Функция | Функция включает или выключает реле 4, установленного на блоке расширения (EXT1), в соостветствии с состоянием сигнала, подключенного к функции | Not present
UST221 | 12 | 24 | Реле 9. Функция | Функция включает или выключает реле 5, установленного на блоке расширения (EXT1), в соостветствии с состоянием сигнала, подключенного к функции | Not present
UST222 | 12 | 25 | Реле 10. Функция | Функция включает или выключает реле 6, установленного на блоке расширения (EXT1), в соостветствии с состоянием сигнала, подключенного к функции | Not present
UST223 | 12 | 26 | Реле 11. Функция | Функция включает или выключает реле 7, установленного на блоке расширения (EXT1), в соостветствии с состоянием сигнала, подключенного к функции | Not present
UST224 | 12 | 27 | Реле 12. Функция | Зарезервировано для реле. | Not present
UST225 | 12 | 54 | Реле 6. Логика | Вкл/Откл инвертирования дискретного выхода № 6. | Not present
UST226 | 12 | 55 | Реле 7. Логика | Вкл/Откл инвертирования дискретного выхода № 7. | Not present
UST227 | 12 | 56 | Реле 8. Логика | Вкл/Откл инвертирования дискретного выхода № 8. | Not present
UST228 | 12 | 57 | Реле 9. Логика | Вкл/Откл инвертирования дискретного выхода № 9. | Not present
UST229 | 12 | 58 | Реле 10. Логика | Вкл/Откл инвертирования дискретного выхода № 10. | Not present
UST230 | 12 | 59 | Реле 11. Логика | Вкл/Откл инвертирования дискретного выхода № 11. | Not present
UST231 | 12 | 60 | Реле 12. Логика | Вкл/Откл инвертирования дискретного выхода № 12. | Not present
UST232 | 13 | 0 | Режим дискретного задания частот | Выбор режима задания частоты по дискретным входам. | Selection of the frequency reference mode by digital inputs.
UST233 | 13 | 1 | Шаг увеличения частоты | Шаг увеличения заданной частоты по сигналу с дискретного входа <Увеличение частоты> в режиме приращения. | Increment step of the frequency by the signal from the digital input "Frequency Up" in the "Up-down frequency" mode.
UST234 | 13 | 2 | Шаг уменьшения частоты | Шаг снижения заданной частоты по сигналу с дискретного входа <Снижение частоты> в режиме приращения. | Decrement step of the frequency by the signal from the digital input "Frequency Down" in the "Up-down frequency" mode.
UST235 | 13 | 3 | Фиксированная частота 1 | Значение частоты, которое будет задаваться в ПЧ по сигналу с дискретного входа <Фиксированная частота 1>, в режиме <Фиксированные частоты> | This frequency value is set in the VFD by the signal from the digital input "Fixed frequency 1" in the "Fixed frequencies" mode.
UST236 | 13 | 4 | Фиксированная частота 2 | Значение частоты, которое будет задаваться в ПЧ по сигналу с дискретного входа <Фиксированная частота 2>, в режиме <Фиксированные частоты> | This frequency value is set in the VFD by the signal from the digital input "Fixed frequency 2" in the "Fixed frequencies" mode.
UST237 | 13 | 5 | Фиксированная частота 3 | Значение частоты, которое будет задаваться в ПЧ по сигналу с дискретного входа <Фиксированная частота 3>, в режиме <Фиксированные частоты> | This frequency value is set in the VFD by the signal from the digital input "Fixed frequency 3" in the "Fixed frequencies" mode.
UST238 | 13 | 6 | Фиксированная частота 4 | Значение частоты, которое будет задаваться в ПЧ по сигналу с дискретного входа <Фиксированная частота 4>, в режиме <Фиксированные частоты> | This frequency value is set in the VFD by the signal from the digital input "Fixed frequency 4" in the "Fixed frequencies" mode.
UST239 | 13 | 7 | Приоритет фиксированной частоты | Выбор приоритета задания частоты в режиме <Фиксированные частоты> при наличии нескольких сигналов. | Priority selection of the frequency reference in the "Fixed frequencies" mode when several signals are present.
UST240 | 13 | 8 | Бит-код. Частота 1 | Частота 1 для режима <Бит-код>. | Frequency 1 for the "Binary selection" mode.
UST241 | 13 | 9 | Бит-код. Частота 2 | Частота 2 для режима <Бит-код>. | Frequency 2 for the "Binary selection" mode.
UST242 | 13 | 10 | Бит-код. Частота 3 | Частота 3 для режима <Бит-код>. | Frequency 3 for the "Binary selection" mode.
UST243 | 13 | 11 | Бит-код. Частота 4 | Частота 4 для режима <Бит-код>. | Frequency 4 for the "Binary selection" mode.
UST244 | 13 | 12 | Бит-код. Частота 5 | Частота 5 для режима <Бит-код>. | Frequency 5 for the "Binary selection" mode.
UST245 | 13 | 13 | Бит-код. Частота 6 | Частота 6 для режима <Бит-код>. | Frequency 6 for the "Binary selection" mode.
UST246 | 13 | 14 | Бит-код. Частота 7 | Частота 7 для режима <Бит-код>. | Frequency 7 for the "Binary selection" mode.
UST247 | 13 | 15 | Бит-код. Частота 8 | Частота 8 для режима <Бит-код>. | Frequency 8 for the "Binary selection" mode.
UST248 | 13 | 16 | Бит-код. Частота 9 | Частота 9 для режима <Бит-код>. | Frequency 9 for the "Binary selection" mode.
UST249 | 13 | 17 | Бит-код. Частота 10 | Частота 10 для режима <Бит-код>. | Frequency 10 for the "Binary selection" mode.
UST250 | 13 | 18 | Бит-код. Частота 11 | Частота 11 для режима <Бит-код>. | Frequency 11 for the "Binary selection" mode.
UST251 | 13 | 19 | Бит-код. Частота 12 | Частота 12 для режима <Бит-код>. | Frequency 12 for the "Binary selection" mode.
UST252 | 13 | 20 | Бит-код. Частота 13 | Частота 13 для режима <Бит-код>. | Frequency 13 for the "Binary selection" mode.
UST253 | 13 | 21 | Бит-код. Частота 14 | Частота 14 для режима <Бит-код>. | Frequency 14 for the "Binary selection" mode.
UST254 | 13 | 22 | Бит-код. Частота 15 | Частота 15 для режима <Бит-код>. | Frequency 15 for the "Binary selection" mode.
UST255 | 13 | 23 | Запрет пуска без скорости | Запрет пуска ПЧ при отсутствии сигналов задания скорости вращения. | VFD starting inhibiting in the absence of the motor speed reference signals.
UST256 | 14 | 0 | Авх 1. Тип сигнала | Назначение типа сигнала для аналогового входа 1. | Signal type assignment for analog input No.1.
UST257 | 14 | 1 | Авх 1. Единицы измерения | Выбор единиц измерения физической величины для отображения значения сигнала на аналоговом входе 1. | Units selection for displaying the signal value at analog input No.1.
UST258 | 14 | 2 | Авх 1. Точность | Количество знаков после десятичной точки для отображения значения физической величины на аналоговом входе 1. | Decimal places for displaying the signal value at analog input No.1.
UST259 | 14 | 3 | Авх 1. Минимум | Минимальное значение физической величины на аналоговом входе 1. | Minimum signal value at analog input No.1.
UST260 | 14 | 4 | Авх 1. Максимум | Максимальное значение физической величины на аналоговом входе 1. | Maximum signal value at analog input No.1.
UST261 | 14 | 5 | Авх 1. Время фильтра | Время фильтрации (сглаживания) для сигнала на аналоговом входе 1. | Filtering (smoothing) time for the signal at analog input No.1.
UST262 | 14 | 6 | Авх 1. Авария минимум | Значение физической величины на аналоговом входе 1, ниже которого показания расцениваются как авария. Действие ПЧ на аварию определяется параметром <Авх1. Защита>.
UST263 | 14 | 7 | Авх 1. Авария максимум | Значение физической величины на аналоговом входе 1, выше которого показания расцениваются как авария. Действие ПЧ на аварию определяется параметром <Авх1. Защита>.
UST264 | 14 | 8 | Авх 1. Задержка контроля | Временная задержка начала контроля аварии аналогового входа 1, после пуска, для исключения ложного срабатывания. | Time delay of control of the 'Analog input 1 fault' after start (to exclude false triggering).
UST265 | 14 | 9 | Авх 1. Задержка отключения | Временная задержка реакции ПЧ после выхода значения физической величины на аналоговом входе 1 за пределы диапазона от <Авх1. Авария минимум> до <Авх1. Авария максимум>. | Time delay in the VFD response to a situation when the signal value at analog input No.1 is outside the range from "Ain1. Fault on minimum" to "Ain1. Fault on maximum".
UST266 | 14 | 10 | Авх 1. Защита | Параметр определяет действие ПЧ на ситуацию, когда значение физической величины на аналоговом входе 1 выходит за пределы диапазона от <Авх1. Авария минимум> до <Авх1. Авария максимум>. | Parameter defines the VFD behaviour in case when the signal value at analog input No.1 is outside the range from "Ain1. Fault on minimum" to "Ain1. Fault on maximum".
UST267 | 14 | 11 | Авх 1. Частота аварии минимум | Значение частоты, на которой будет работать ПЧ при значении физической величины на аналоговом входе 1 ниже значения <Авх1. Авария минимум>, и если назначена <Фиксированая частота> в параметре <Авх 1. Защита>. | Frequency value for VFD operating when the signal value at analog input No.1 is lower than the value of "Ain1. Fault on minimum" parameter, and if "Fixed frequency" is assigned in the "Ain1. Protection" parameter.
UST268 | 14 | 12 | Авх 1. Частота аварии максимум | Значение частоты, на которой будет работать ПЧ при значении физической величины на аналоговом входе 1 выше значения <Авх1. Авария максимум>, и если назначена <Фиксированая частота> в параметре <Авх 1. Защита>. | Frequency value for VFD operating when the signal value at analog input No.1 is higher than the value of "Ain1. Fault on maximum" parameter, and if "Fixed frequency" is assigned in the ""Ain1. Protection" parameter.
UST269 | 14 | 13 | Авх 1. Калибровка | Калибровка аналогового входа 1. | Calibrating analog input No.1.
UST270 | 14 | 17 | Авх 2. Тип сигнала | Назначение типа сигнала для аналогового входа 2. | Signal type assignment for analog input No.2.
UST271 | 14 | 18 | Авх 2. Единицы измерения | Выбор единиц измерения физической величины для отображения значения сигнала на аналоговом входе 2. | Units selection for displaying the signal value at analog input No.2.
UST272 | 14 | 19 | Авх 2. Точность | Количество знаков после десятичной точки для отображения значения физической величины на аналоговом входе 2. | Decimal places for displaying the signal value at analog input No.2.
UST273 | 14 | 20 | Авх 2. Минимум | Минимальное значение физической величины на аналоговом входе 2. | Minimum signal value at analog input No.2.
UST274 | 14 | 21 | Авх 2. Максимум | Максимальное значение физической величины на аналоговом входе 2. | Maximum signal value at analog input No.2.
UST275 | 14 | 22 | Авх 2. Время фильтра | Время фильтрации (сглаживания) для сигнала на аналоговом входе 2. | Filtering (smoothing) time for the signal at analog input No.2.
UST276 | 14 | 23 | Авх 2. Авария минимум | Значение физической величины на аналоговом входе 2, ниже которого показания расцениваются как авария. Действие ПЧ на аварию определяется параметром <Авх2. Защита>.
UST277 | 14 | 24 | Авх 2. Авария максимум | Значение физической величины на аналоговом входе 2, выше которого показания расцениваются как авария. Действие ПЧ на аварию определяется параметром <Авх2. Защита>.
UST278 | 14 | 25 | Авх 2. Задержка контроля | Временная задержка начала контроля аварии аналогового входа 2, после пуска, для исключения ложного срабатывания. | Time delay of control of the 'Analog input 2 fault' after start (to exclude false triggering).
UST279 | 14 | 26 | Авх 2. Задержка отключения | Временная задержка реакции ПЧ после выхода значения физической величины на аналоговом входе 2 за пределы диапазона от <Авх2. Авария минимум> до <Авх2. Авария максимум>. | Time delay in the VFD response to a situation when the signal value at analog input No.2 is outside the range from "Ain2. Fault on minimum" to "Ain2. Fault on maximum".
UST280 | 14 | 27 | Авх 2. Защита | Параметр определяет действие ПЧ на ситуацию, когда значение физической величины на аналоговом входе 2 выходит за пределы диапазона от <Авх2. Авария минимум> до <Авх2. Авария максимум>. | Parameter defines the VFD behaviour in case when the signal value at analog input No.2 is outside the range from "Ain2. Fault on minimum" to "Ain2. Fault on maximum".
UST281 | 14 | 28 | Авх 2. Частота аварии минимум | Значение частоты, на которой будет работать ПЧ при значении физической величины на аналоговом входе 2 ниже значения <Авх2. Авария минимум>, и если назначена <Фиксированая частота> в параметре <Авх 2. Защита>. | Frequency value for VFD operating when the signal value at analog input No.2 is lower than the value of "Ain2. Fault on minimum" parameter, and if "Fixed frequency" is assigned in the "Ain2. Protection" parameter.
UST282 | 14 | 29 | Авх 2. Частота аварии максимум | Значение частоты, на которой будет работать ПЧ при значении физической величины на аналоговом входе 2 выше значения <Авх2. Авария максимум>, и если назначена <Фиксированая частота> в параметре <Авх 2. Защита>. | Frequency value for VFD operating when the signal value at analog input No.2 is higher than the value of "Ain2. Fault on maximum" parameter, and if "Fixed frequency" is assigned in the ""Ain2. Protection" parameter.
UST283 | 14 | 30 | Авх 2. Калибровка | Калибровка аналогового входа 2. | Calibrating analog input No.2.
UST284 | 14 | 34 | Авх 1. Форма характеристики | Режим делинеаризации (искажения) линейной характеристики аналогового входа 1 | Delinearization (distortion) mode of the linear characteristic of analog input No.1.
UST285 | 14 | 35 | Авх 1. Ось Х точка 1 | Координата Х точки 1 делинеаризации аналогового входа 1 | Axes X coordinate of point 1 for delinearization of analog input No.1.
UST286 | 14 | 36 | Авх 1. Ось Х точка 2 | Координата Х точки 2 делинеаризации аналогового входа 1 | Axes X coordinate of point 2 for delinearization of analog input No.1.
UST287 | 14 | 37 | Авх 1. Ось Х точка 3 | Координата Х точки 3 делинеаризации аналогового входа 1 | Axes X coordinate of point 3 for delinearization of analog input No.1.
UST288 | 14 | 38 | Авх 1. Ось Y точка 1 | Координата Y точки 1 делинеаризации аналогового входа 1 | Axes Y coordinate of point 1 for delinearization of analog input No.1.
UST289 | 14 | 39 | Авх 1. Ось Y точка 2 | Координата Y точки 2 делинеаризации аналогового входа 1 | Axes Y coordinate of point 2 for delinearization of analog input No.1.
UST290 | 14 | 40 | Авх 1. Ось Y точка 3 | Координата Y точки 3 делинеаризации аналогового входа 1 | Axes Y coordinate of point 3 for delinearization of analog input No.1.
UST291 | 14 | 41 | Авх 2. Форма характеристики | Режим делинеаризации (искажения) линейной характеристики аналогового входа 2 | Delinearization (distortion) mode of the linear characteristic of analog input No.2.
UST292 | 14 | 42 | Авх 2. Ось Х точка 1 | Координата Х точки 1 делинеаризации аналогового входа 2 | Axes X coordinate of point 1 for delinearization of analog input No.2.
UST293 | 14 | 43 | Авх 2. Ось Х точка 2 | Координата Х точки 2 делинеаризации аналогового входа 2 | Axes X coordinate of point 2 for delinearization of analog input No.2.
UST294 | 14 | 44 | Авх 2. Ось Х точка 3 | Координата Х точки 3 делинеаризации аналогового входа 2 | Axes X coordinate of point 3 for delinearization of analog input No.2.
UST295 | 14 | 45 | Авх 2. Ось Y точка 1 | Координата Y точки 1 делинеаризации аналогового входа 2 | Axes Y coordinate of point 1 for delinearization of analog input No.2.
UST296 | 14 | 46 | Авх 2. Ось Y точка 2 | Координата Y точки 2 делинеаризации аналогового входа 2 | Axes Y coordinate of point 2 for delinearization of analog input No.2.
UST297 | 14 | 47 | Авх 2. Ось Y точка 3 | Координата Y точки 3 делинеаризации аналогового входа 2 | Axes Y coordinate of point 3 for delinearization of analog input No.2.
UST298 | 15 | 0 | Авых 1. Функция | Назначение параметра для трансляции на аналоговый выход 1. | Parameter assignment to analog output No.1.
UST299 | 15 | 1 | Авых 1. Тип сигнала | Назначение типа сигнала для аналогового выхода 1. | Signal type assignment for analog output No.1.
UST300 | 15 | 2 | Авых 1. Полярность | Выбор режима работы аналогового выхода 1 с учетом полярности | Operating mode selection of analog output No.1 taking into account parameter polarity.
UST301 | 15 | 3 | Авых 1. Минимум | Минимальное значение транслируемого параметра по аналоговому выходу 1. Применяется для масштабирования с целью увеличения точности в диапазоне изменения. | Parameter minimum value by analog output No.1. It is used to scale for increased accuracy in the required range.
UST302 | 15 | 4 | Авых 1. Максимум | Максимальное значение транслируемого параметра по аналоговому выходу 1. Применяется для масштабирования с целью увеличения точности в диапазоне изменения. | Parameter maximum value by analog output No.1. It is used to scale for increased accuracy in the required range.
UST303 | 15 | 5 | Авых 1. Калибровка | Калибровка аналогового выхода 1. | Calibrating analog output No.1.
UST304 | 15 | 6 | Авых 1. Тест | Задание тестового значение сигнала на аналоговый выход 1. Активно при значении <Тест> в параметре <Авых1. Калибровка>. | Test value reference of the signal to analog output No.1. Active for "Test" value in the "Aout1. Calibration" parameter.
UST305 | 15 | 8 | Авых 2. Функция | Назначение параметра для трансляции на аналоговый выход 2. | Parameter assignment to analog output No.2.
UST306 | 15 | 9 | Авых 2. Тип сигнала | Назначение типа сигнала для аналогового выхода 2. | Signal type assignment for analog output No.2.
UST307 | 15 | 10 | Авых 2. Полярность | Выбор режима работы аналогового выхода 2 с учетом полярности | Operating mode selection of analog output No.2 taking into account parameter polarity.
UST308 | 15 | 11 | Авых 2. Минимум | Минимальное значение транслируемого параметра по аналоговому выходу 2. Применяется для масштабирования с целью увеличения точности в диапазоне изменения. | Parameter minimum value by analog output No.2. It is used to scale for increased accuracy in the required range.
UST309 | 15 | 12 | Авых 2. Максимум | Максимальное значение транслируемого параметра по аналоговому выходу 2. Применяется для масштабирования с целью увеличения точности в диапазоне изменения. | Parameter maximum value by analog output No.2. It is used to scale for increased accuracy in the required range.
UST310 | 15 | 13 | Авых 2. Калибровка | Калибровка аналогового выхода 2. | Calibrating analog output No.2.
UST311 | 15 | 14 | Авых 2. Тест | Задание тестового значение сигнала на аналоговый выход 2. Активно при значении <Тест> в параметре <Авых2. Калибровка>. | Test value reference of the signal to analog output No.2. Active for "Test" value in the "Aout2. Calibration" parameter.
UST312 | 20 | 0 | ПИД. Источник задания | Выбор источника задания для ПИД-регулятора. | Selection of the reference source for the PID controller.
UST313 | 20 | 1 | ПИД. Единицы измерения | Выбор единиц измерения технологического параметра для ПИД-регулятора. | Parameter unit selection for the PID controller.
UST314 | 20 | 2 | ПИД. Задание | Задание значения технологического параметра на вход ПИД-регулятора. | Parameter reference to the PID controller input from the control panel.
UST315 | 20 | 3 | ПИД. Источник обратной связи ОС1 | Источник №1 получения обратного сигнала для ПИД-регулятора. | Source No.1 of the feedback signal for the PID controller.
UST316 | 20 | 4 | ПИД. Источник обратной связи ОС2 | Источник №2 получения обратного сигнала для ПИД-регулятора. | Source No.2 of the feedback signal for the PID controller.
UST317 | 20 | 5 | ПИД. Выбор обратной связи (ОС) | Выбор источника получения обратного сигнала или комбинации двух источников для ПИД-регулятора. | Source selection of feedback signal for the PID controller: source No.1, source No.2, or the combination of two sources.
UST318 | 20 | 6 | ПИД. Максимальная частота | Максимальное значение выходной частоты при использовании ПИД-регулятора | Minimum output frequency when PID controller is activated.
UST319 | 20 | 7 | ПИД. Минимальная частота | Минимальное значение выходной частоты при использовании ПИД-регулятора | Maximum output frequency when PID controller is activated.
UST320 | 20 | 8 | ПИД. Характеристика | Тип воздействия рассогласования на выход ПИД-регулятора. Прямая - скорость двигателя увеличивается, когда ошибка положительная. Обратная - скорость двигателя уменьшается, когда ошибка положительная. | VFD response selection to deviation at the PID controller output. Direct - the motor speed increases with a positive error. Inverse - the motor speed decreases with a positive error.
UST321 | 20 | 9 | ПИД. Постоянная времени | База времени для интегрального и дифференциального коэффициентов ПИД-регулятора. | Time constant for PID controller integral and derivative gains.
UST322 | 20 | 10 | ПИД. Пропорциональный коэф. | Пропорциональный коэффициент ПИД-регулятора. | PID controller proportional gain.
UST323 | 20 | 11 | ПИД. Интегральный коэф. | Интегральный коэффициент ПИД-регулятора. | PID controller integral gain.
UST324 | 20 | 12 | ПИД. Дифференциальный коэф. | Дифференциальный коэффициент ПИД-регулятора. | PID controller derivative gain.
UST325 | 20 | 13 | ПИД. Ослабление дифференциала | Коэффициент ослабления дифференциальной составляющей ПИД-регулятора. Используется для стабилизации регулирования при использовании дифференциальной составляющей. | PID controller derivative gain weakening. It is used to stabilize regulation with a derivative gain.
UST326 | 20 | 14 | ПИД. Дополнение сигнала ОС1 | Добавление к сигналу обратной связи 1 для ПИД-регулятора. | Adding to Feedback No.1 signal for PID controller.
UST327 | 20 | 15 | ПИД. Дополнение сигнала ОС2 | Добавление к сигналу обратной связи 2 для ПИД-регулятора. | Adding to Feedback No.2 signal for PID controller.
UST328 | 20 | 16 | ПИД. Размерность выхода | Выбор точности отображения технологического параметра - количества знаков после запятой | Selecting the accuracy for displaying the technological parameter (the number of decimal places)
UST329 | 20 | 17 | ПИД. Время коэффициентов | Временная задержка выхода коэффициентов ПИД-регулятора ПЧ на заданное значение. | Rise time for the PID controller gains to the set values.
UST330 | 21 | 0 | Критические скорости | Активация функции контроля критических скоростей / частоты. | Activation of the critical speeds/frequencies control function.
UST331 | 21 | 1 | Время ускоренного разгона | Время разгона для участка запрещенной частоты. Время рассчитывается от нулевой частоты до частоты, указанной в параметре <Максимальная частота>. | Acceleration time for a section of inhibited/critical speeds/frequencies. Acceleration time from zero to the frequency specified in the "Maximum frequency" parameter.
UST332 | 21 | 2 | Время ускоренного торможения | Время торможения для участка запрещенной частоты. Время рассчитывается от частоты, указанной в параметре <Максимальная частота>, до нулевой частоты. | Deceleration time for a section of inhibited/critical speeds/frequencies. Deceleration time from the frequency specified in the "Maximum frequency" parameter to zero.
UST333 | 21 | 3 | Нижн. граница скорости/частоты1 | Нижняя граница диапазона критической скорости/частоты 1. | Low limit of critical speed/frequency range No.1.
UST334 | 21 | 4 | Верхн. граница скорости/частоты1 | Верхняя граница диапазона критической скорости/частоты 1. | High limit of critical speed/frequency range No.1.
UST335 | 21 | 5 | Нижн. граница скорости/частоты2 | Нижняя граница диапазона критической скорости/частоты 2. | Low limit of critical speed/frequency range No.2.
UST336 | 21 | 6 | Верхн. граница скорости/частоты2 | Верхняя граница диапазона критической скорости/частоты 2. | High limit of critical speed/frequency range No.2.
UST337 | 21 | 7 | Нижн. граница скорости/частоты3 | Нижняя граница диапазона критической скорости/частоты 3. | Low limit of critical speed/frequency range No.3.
UST338 | 21 | 8 | Верхн. граница скорости/частоты3 | Верхняя граница диапазона критической скорости/частоты 3. | High limit of critical speed/frequency range No.3.
UST339 | 21 | 9 | Нижн. граница скорости/частоты4 | Нижняя граница диапазона критической скорости/частоты 4. | Low limit of critical speed/frequency range No.4.
UST340 | 21 | 10 | Верхн. граница скорости/частоты4 | Верхняя граница диапазона критической скорости/частоты 4. | High limit of critical speed/frequency range No.4.
UST341 | 21 | 11 | Нижн. граница скорости/частоты5 | Нижняя граница диапазона критической скорости/частоты 5. | Low limit of critical speed/frequency range No.5.
UST342 | 21 | 12 | Верхн. граница скорости/частоты5 | Верхняя граница диапазона критической скорости/частоты 5. | High limit of critical speed/frequency range No.5.
UST343 | 22 | 0 | Настройка АПВ | Настройка работы автоматического повторного включения (АПВ): все аварии - автоматический перезапуск ПЧ по всем доступным авариям; аварии из списка - автоматический перезапуск ПЧ только по разрешенным пользователем авариям. | Setting up the automatic restart mode: for "All faults" allowed by the manufacturer for VFD automatic restart; for "Faults from the list" allowed by the user for VFD automatic restart.
UST344 | 22 | 1 | Все аварии.Время активности АПВ | Время, в течение которого активна функция АПВ для всех аварий. | Time during which the automatic restart function is active for all faults.
UST345 | 22 | 2 | Все аварии.Время АПВ | Время между фиксацией аварии и автоматическим перезапуском ПЧ для всех доступных аварий. | Time delay between the fault triggering and VFD automatic restart for all faults allowed by the manufacturer.
UST346 | 22 | 3 | Все аварии.Попыток АПВ | Количество разрешенных попыток автоматического перезапуска ПЧ для всех доступных аварий. | The number of attempts to VFD automatic restart for all faults allowed by the manufacturer.
UST347 | 22 | 4 | Перегруз двигателя. АПВ | Активация функции автоматического перезапуска ПЧ при возникновении аварии <Перегруз двигателя>. | Activation of the function of the VFD automatic restart for "Motor overload" fault.
UST348 | 22 | 5 | Перегруз двигателя.Время АПВ | Время между фиксацией аварии <Перегруз двигателя> и автоматическим перезапуском ПЧ. | Time delay between the "Motor overload" fault triggering and VFD automatic restart.
UST349 | 22 | 6 | Перегруз двигателя.Попыток АПВ | Количество попыток автоматического перезапуска при возникновении аварии <Перегруз двигателя>. | The number of attempts to VFD automatic restart for "Motor overload" fault.
UST350 | 22 | 7 | Недогруз двигателя. АПВ | Активация функции автоматического перезапуска ПЧ при возникновении аварии <Недогруз двигателя>. | Activation of the function of the VFD automatic restart for "Motor underload" fault.
UST351 | 22 | 8 | Недогруз двигателя.Время АПВ | Время между фиксацией аварии <Недогруз двигателя> и автоматическим перезапуском ПЧ. | Activation of the function of the VFD automatic restart for "Motor underload" fault.
UST352 | 22 | 9 | Недогруз двигателя.Попыток АПВ | Количество попыток автоматического перезапуска при возникновении аварии <Недогруз двигателя>. | Time delay between the "Motor underload" fault triggering and VFD automatic restart.
UST353 | 22 | 10 | Минимальная частота. АПВ | Активация функции автоматического перезапуска ПЧ при возникновении аварии <Пониженная скорость двигателя>. | Activation of the function of the VFD automatic restart for "Motor underspeed" fault.
UST354 | 22 | 11 | Минимальная частота.Время АПВ | Время между фиксацией аварии <Минимальная частота> двигателя и автоматическим перезапуском ПЧ. | Time delay between the "Motor underspeed" fault triggering and VFD automatic restart.
UST355 | 22 | 12 | Минимальная частота.Попыток АПВ | Количество попыток автоматического перезапуска при возникновении аварии <Минимальная частота> двигателя. | The number of attempts to VFD automatic restart for "Motor underspeed" fault.
UST356 | 22 | 13 | Максимальная частота. АПВ | Активация функции автоматического перезапуска ПЧ при возникновении аварии <Повышенная скорость двигателя>. | Activation of the function of the VFD automatic restart for "Motor overspeed" fault.
UST357 | 22 | 14 | Максимальная частота.Время АПВ | Время между фиксацией аварии <Максимальная частота> двигателя и автоматическим перезапуском ПЧ. | Time delay between the "Motor overspeed" fault triggering and VFD automatic restart.
UST358 | 22 | 15 | Максимальная частота.Попыток АПВ | Количество попыток автоматического перезапуска при возникновении аварии <Максимальная частота> двигателя. | The number of attempts to VFD automatic restart for "Motor overspeed" fault.
UST359 | 22 | 16 | Аналоговый вход 1. АПВ | Активация функции автоматического перезапуска ПЧ при возникновении аварии <Авария аналогового входа 1>. | Activation of the function of the VFD automatic restart for "Analog input 1 fault".
UST360 | 22 | 17 | Аналоговый вход 1. Время АПВ | Время между фиксацией аварии <Авария аналогового входа 1> и автоматическим перезапуском ПЧ. | Time delay between the "Analog input 1 fault" triggering and VFD automatic restart.
UST361 | 22 | 18 | Аналоговый вход 1. Попыток АПВ | Количество попыток автоматического перезапуска при возникновении аварии <Авария аналогового входа 1>. | The number of attempts to VFD automatic restart for "Analog input 1 fault".
UST362 | 22 | 19 | Аналоговый вход 2. АПВ | Активация функции автоматического перезапуска ПЧ при возникновении аварии <Авария аналогового входа 2>. | Activation of the function of the VFD automatic restart for "Analog input 2 fault".
UST363 | 22 | 20 | Аналоговый вход 2. Время АПВ | Время между фиксацией аварии <Авария аналогового входа 2> и автоматическим перезапуском ПЧ. | Time delay between the "Analog input 2 fault" triggering and VFD automatic restart.
UST364 | 22 | 21 | Аналоговый вход 2. Попыток АПВ | Количество попыток автоматического перезапуска при возникновении аварии <Авария аналогового входа 2>. | The number of attempts to VFD automatic restart for "Analog input 2 fault".
UST365 | 22 | 22 | Обрыв входных фаз. АПВ | Активация функции автоматического перезапуска ПЧ при возникновении аварии <Обрыв входных фаз>. | Activation of the function of the VFD automatic restart for "Input phase loss".
UST366 | 22 | 23 | Обрыв входных фаз.Время АПВ | Время между фиксацией аварии <Обрыв входных фаз> и автоматическим перезапуском ПЧ. | Time delay between the "Input phase loss" fault triggering and VFD automatic restart.
UST367 | 22 | 24 | Обрыв входных фаз.Попытки АПВ | Количество попыток автоматического перезапуска при возникновении аварии <Обрыв входных фаз>. | The number of attempts to VFD automatic restart for "Input phase loss" fault.
UST368 | 22 | 25 | Сброc счетчика АПВ | Сброс счетчика автоматического перезапуска ПЧ. После сброса значение счетчика устанавливается равным <0>. | Resetting the value of the "Auto restart counter" parameter. After a reset, the counter is set to "0".
UST369 | 22 | 26 | Время нормализации АПВ | Задержка до отсчета времени АПВ после пропадания аварии. | The time delay before starting the automatic restart time countdown after the fault disappears.
UST370 | 23 | 0 | Сетевой адрес | Адрес преобразователя частоты в сети при работе по протоколу связи Modbus RTU | VFD address in the network for Modbus RTU communication protocol.
UST371 | 23 | 1 | Скорость обмена | Скорость передачи данных по протоколу связи Modbus RTU | Baud rate for Modbus RTU communication protocol
UST372 | 23 | 2 | Контроль связи | Контроль связи по интерфейсу дистанционного управления в сети RS485 Modbus | VFD response selection to the Communication loss with ACS.
UST373 | 23 | 3 | Время обрыва связи | Временная задержка между фиксацией отсутвия обмена связи с АСУ и формированием аварии <Ошибка обмена с АСУ> | Time delay between fixing the absence of communication with the ACS and the formation of the alarm <Error of exchange with ACS>
UST374 | 23 | 4 | Aдрес Wi-Fi | Адрес интерфейса 2 дистанционного/АСУ управления в сети RS485 Modbus | not present
UST375 | 23 | 5 | Скорость Wi-Fi | Скорость обмена по интерфейсу 2 дистанционного/АСУ управления в сети RS485 Modbus, бит/с | not present
UST376 | 23 | 6 | Контроль связи Wi-Fi | Контроль связи по каналу обмена Wi-Fi | VFD response selection to the Communication loss with Wi-Fi.
UST377 | 23 | 7 | Время обрыва связи Wi-Fi | Временная задержка между фиксацией отсутвия обмена связи с Wi-Fi и формированием аварии <Нет связи по каналу Wi-Fi> | Time delay between fixing the absence of communication with the Wi-Fi and the formation of the alarm <Error of exchange with Wi-Fi>
UST378 | 23 | 8 | Статус WiFi | Контроль подключения к блоку WiFi. Если устройство подключено к WiFi - доступ <Запретить>. | Control of connection to the WiFi unit. If the device is connected to WiFi - access <Deny>.
UST379 | 23 | 9 | Число Wi-Fi подключений | Максимально допустимое количество Wi-Fi подключений. | The maximum number of Wi-Fi connections allowed.
UST380 | 23 | 10 | Сброс пароля Wi-Fi | Сброс текущего пароля точки доступа Wi-Fi | not present
UST381 | 23 | 11 | Адрес в сети МУ | Адрес интерфейса местного управления в сети RS485 Modbus | Local remote address in the network for Modbus RTU communication protocol.
UST382 | 23 | 12 | Скорость обмена МУ | Скорость обмена по интерфейсу местного управления в сети RS485 Modbus, бит/с | not present
UST383 | 23 | 13 | Контроль связи МУ | Контроль связи по интерфейсу местного пульта | not present
UST384 | 23 | 14 | Время обрыва связи МУ | Время отсутствия связи по интерфейсу местного пульта, сек | not present
UST385 | 24 | 0 | Функциональное назначение ПЧ | Функциональное назначение ПЧ. | VFD Function
UST386 | 24 | 3 | Номинальный ток ПЧ | Символьное обозначение номинального напряжения питающей сети. Влияет на номинальные токи и функции управления напряжением постоянного тока (пределы аварийного отключения и активации тормозного ключа). | This symbol defines the operating range of the VFD supply voltage. The parameter also affects the nominal currents and DC voltage control functions (limits for emergency stop and braking chopper activation).
UST387 | 24 | 4 | Номинальное напряжение ПЧ | Символьное обозначение, которое определяет рабочий диапазон напряжения питания. Параметр используется для определения номинального напряжения питающей сети. Параметр также влияет на номинальные токи и функции управления напряжением постоянного тока (пределы аварийного отключения и активации тормозного ключа). | This symbol defines the operating range of the VFD supply voltage. The parameter also affects the nominal currents and DC voltage control functions (limits for emergency stop and braking chopper activation).
UST388 | 24 | 6 | Частота ШИМ | Частоту коммутации инвертора. Изменение частоты коммутации позволяет снизить акустический шум двигателя. Значение по умолчанию зависит от модели и мощности ПЧ. | Inverter switching frequency. Changing the switching frequency reduces the motor acoustic noise. The default value depends on the model and power of the VFD.
UST389 | 24 | 7 | Тип формирователя ШИМ | Выбор типа формирователя ШИМ | PWM generator mode
UST390 | 24 | 50 | Функция Насос | Разрешение работы функционала. | Allowing the functionality to work.
UST391 | 24 | 51 | Функция Лифт | Разрешение работы функционала. | Allowing the functionality to work.
UST392 | 24 | 52 | Функция 3 | Разрешение работы функционала. | Allowing the functionality to work.
UST393 | 24 | 53 | Функция 4 | Разрешение работы функционала. | Allowing the functionality to work.
UST394 | 24 | 54 | Функция 5 | Разрешение работы функционала. | Allowing the functionality to work.
UST395 | 24 | 55 | Функция 6 | Разрешение работы функционала. | Allowing the functionality to work.
UST396 | 24 | 56 | Функция 7 | Разрешение работы функционала. | Allowing the functionality to work.
UST397 | 24 | 57 | Функция 8 | Разрешение работы функционала. | Allowing the functionality to work.
UST398 | 26 | 0 | Сброс аварий | Сброс текущей зафиксированной аварии | Resetting the triggering actual fault.
UST399 | 26 | 1 | Настройка автоматического сброса | Настройка логики автоматического сброса аварий:<Отключено> - сброс аварий выполняется параметром <Сброс аварий>; <Все аварии> - автосброс аварий; <Аварии из списка> - автосброс аварий из списка; <Аварии вне списка> - автосброс аварий вне списка.
UST400 | 26 | 2 | Авария №1 | Авария в списке №1 | Fault in the list No.1
UST401 | 26 | 3 | Авария №2 | Авария в списке №2 | Fault in the list No.2
UST402 | 26 | 4 | Авария №3 | Авария в списке №3 | Fault in the list No.3
UST403 | 26 | 5 | Авария №4 | Авария в списке №4 | Fault in the list No.4
UST404 | 26 | 6 | Авария №5 | Авария в списке №5 | Fault in the list No.5
UST405 | 26 | 7 | Авария №6 | Авария в списке №6 | Fault in the list No.6
UST406 | 26 | 8 | Авария №7 | Авария в списке №7 | Fault in the list No.7
UST407 | 26 | 9 | Авария №8 | Авария в списке №8 | Fault in the list No.8
UST408 | 26 | 10 | Авария №9 | Авария в списке №9 | Fault in the list No.9
UST409 | 26 | 11 | Авария №10 | Авария в списке №10 | Fault in the list No.10
UST410 | 26 | 12 | Авария №11 | Авария в списке №11 | Fault in the list No.11
UST411 | 26 | 13 | Авария №12 | Авария в списке №12 | Fault in the list No.12
UST412 | 26 | 14 | Авария №13 | Авария в списке №13 | Fault in the list No.13
UST413 | 26 | 15 | Авария №14 | Авария в списке №14 | Fault in the list No.14
UST414 | 26 | 16 | Авария №15 | Авария в списке №15 | Fault in the list No.15
UST415 | 26 | 17 | Авария №16 | Авария в списке №16 | Fault in the list No.16
UST416 | 26 | 18 | Авария №17 | Авария в списке №17 | Fault in the list No.17
UST417 | 26 | 19 | Авария №18 | Авария в списке №18 | Fault in the list No.18
UST418 | 26 | 20 | Авария №19 | Авария в списке №19 | Fault in the list No.19
UST419 | 26 | 21 | Авария №20 | Авария в списке №20 | Fault in the list No.20
UST420 | 28 | 0 | Частота снятия тормоза | Выходная частота ПЧ на которой происходит снятие механического тормоза | VFD output frequency releasing the mechanical brake
UST421 | 28 | 1 | Частота наложения тормоза | Выходная частота ПЧ на которой поисходит наложение механического тормоза | VFD output frequency engaging the mechanical brake
UST422 | 28 | 2 | Ток снятия тормоза | Выходной ток ПЧ в % от параметра <Номинальный ток двигателя>, при достижении которого, происходит снятие механического тормоза. | VFD output current in % of the parameter "Motor nominal current", upon reaching which, the mechanical brake is released.
UST423 | 28 | 3 | Задержка снятия тормоза | Временная задержка снятия механического тормоза | Mechanical brake release time delay
UST424 | 28 | 4 | Задержка наложения тормоза | Временная задержка наложения механического тормоза | Mechanical brake engage time delay
UST425 | 28 | 5 | Наличие ОС тормоза | Активация проверки наличия обратной связи от механического тормоза на выбранном дискретном входе ПЧ. | Activation of checking the presence of mechanical brake feedback on the selected discrete input of the VFD.
UST426 | 28 | 6 | Время ОС тормоза | Временная задержка контроля обратной связи механического тормоза. | Mechanical brake feedback control time delay.
UST427 | 30 | 2 | Номер аварии в журнале | Номер аварии в журнале, выбранной для просмотра. | Fault name causing last emergency stop.
UST428 | 31 | 3 | Следующее предупреждение | Номер предупреждения в журнале, выбранный для просмотра. | Warning number in the log for viewing.
UST429 | 31 | 4 | Предупреждения. Ротация | Время автоматической прокрутки предупреждений при наличии более одного активного предупреждения.
UST430 | 32 | 0 | Параметр №1 | Параметр №1 меню быстрого доступа. | Parameter No.1 of the quick access menu.
UST431 | 32 | 1 | Параметр №2 | Параметр №2 меню быстрого доступа. | Parameter No.2 of the quick access menu.
UST432 | 32 | 2 | Параметр №3 | Параметр №3 меню быстрого доступа. | Parameter No.3 of the quick access menu.
UST433 | 32 | 3 | Параметр №4 | Параметр №4 меню быстрого доступа. | Parameter No.4 of the quick access menu.
UST434 | 32 | 4 | Параметр №5 | Параметр №5 меню быстрого доступа. | Parameter No.5 of the quick access menu.
UST435 | 32 | 5 | Параметр №6 | Параметр №5 меню быстрого доступа. | Parameter No.5 of the quick access menu.
UST436 | 32 | 6 | Параметр №7 | Параметр №7 меню быстрого доступа. | Parameter No.7 of the quick access menu.
UST437 | 32 | 7 | Параметр №8 | Параметр №8 меню быстрого доступа. | Parameter No.8 of the quick access menu.
UST438 | 32 | 8 | Параметр №9 | Параметр №9 меню быстрого доступа. | Parameter No.9 of the quick access menu.
UST439 | 32 | 9 | Параметр №10 | Параметр №10 меню быстрого доступа. | Parameter No.10 of the quick access menu.
UST440 | 32 | 10 | Редакт. статуса | Установка возможности редактирования статуса | not present
UST441 | 32 | 11 | Настр.стат.парам | Настройка параметров статуса | not present
UST442 | 32 | 12 | Кн. вверх/вниз | Выбор функций кнопок ВВЕРХ и ВНИЗ, в режиме отображения статусного окна. | not present
UST443 | 33 | 0 | Эксплуатация. Пароль | Ввод пароля уровня доступа <Эксплуатация>. | Entering the passcode for the "Operation" access level.
UST444 | 33 | 1 | Эксплуатация. Изменить пароль | Установка нового пароля уровня доступа <Эксплуатация>. | Setting a new passcode for the "Operation" access level.
UST445 | 33 | 2 | Обслуживание. Пароль | Ввод пароля уровня доступа <Обслуживание>. | Entering the passcode for the "Maintenance" access level.
UST446 | 33 | 3 | Обслуживание. Изменить пароль | Установка нового пароля уровня доступа <Обслуживание>. | Setting a new passcode for the "Maintenance" access level.
UST447 | 33 | 4 | Производитель. Пароль | Ввод пароля уровня доступа <Производитель>. | Entering the passcode for the "Factory" access level.
UST448 | 33 | 5 | Производитель. Изменить пароль | Установка нового пароля уровня доступа <Производитель>. | Setting a new passcode for the "Factory" access level.
UST449 | 34 | 0 | Тип записи графика | Выбор события, по которому выполняется запись графика. | Select the event for which the graphs are recorded.
UST450 | 34 | 1 | Время записи графика | Задаваемое время записи графика | Total Log time
UST451 | 34 | 2 | Параметр №1 | Параметр №1 для вывода на график. | Parameter No.1 for graphs.
UST452 | 34 | 3 | Параметр №2 | Параметр №2 для вывода на график. | Parameter No.2 for graphs.
UST453 | 34 | 4 | Параметр №3 | Параметр №3 для вывода на график. | Parameter No.3 for graphs.
UST454 | 34 | 5 | Параметр №4 | Параметр №4 для вывода на график. | Parameter No.4 for graphs.
UST455 | 34 | 6 | Параметр №5 | Параметр №5 для вывода на график. | Parameter No.5 for graphs.
UST456 | 34 | 7 | Параметр №6 | Параметр №6 для вывода на график. | Parameter No.6 for graphs.
UST457 | 34 | 8 | Параметр №7 | Параметр №7 для вывода на график. | Parameter No.7 for graphs.
UST458 | 34 | 9 | Параметр №8 | Параметр №8 для вывода на график. | Parameter No.8 for graphs.
UST459 | 34 | 10 | Время послезаписи графика | Время послезаписи графика, после остановки записи по выбранному событию | Recording time for graphs after the event specified in the "Record type" parameter.
UST460 | 34 | 11 | Параметр №1 | Параметр №1 для вывода на график. | Parameter No.1 for graphs.
UST461 | 34 | 12 | Параметр №2 | Параметр №2 для вывода на график. | Parameter No.2 for graphs.
UST462 | 34 | 13 | Параметр №3 | Параметр №3 для вывода на график. | Parameter No.3 for graphs.
UST463 | 34 | 14 | Параметр №4 | Параметр №4 для вывода на график. | Parameter No.4 for graphs.
UST464 | 34 | 15 | Параметр №5 | Параметр №5 для вывода на график. | Parameter No.5 for graphs.
UST465 | 34 | 16 | Параметр №6 | Параметр №6 для вывода на график. | Parameter No.6 for graphs.
UST466 | 34 | 17 | Параметр №7 | Параметр №7 для вывода на график. | Parameter No.7 for graphs.
UST467 | 34 | 18 | Параметр №8 | Параметр №8 для вывода на график. | Parameter No.8 for graphs.
UST468 | 34 | 19 | Количество параметров графика | Количество переменных для записи графика | Number of parameters to graph record
UST469 | 34 | 20 | Количество точек графика | Количество точек для одного параметра. (общее количество точек всех параметров не должно превышать 8000) | Number of graph points for one parameter. The total number of points of all parameters should not exceed 8000.
UST470 | 34 | 21 | Параметр №9 | Параметр №9 для вывода на график. | Parameter No.9 for graphs.
UST471 | 34 | 22 | Параметр №9 | Параметр №9 для вывода на график. | Parameter No.9 for graphs.
UST472 | 35 | 0 | День | Дата. Текущий день | Date. This day
UST473 | 35 | 1 | Месяц | Дата. Текущий месяц | Date. This month
UST474 | 35 | 2 | Год | Дата. Текущий год | Date. This year
UST475 | 35 | 3 | Час | Время. Текущий час | Time. Current hour
UST476 | 35 | 4 | Минута | Время.Текущая минута | Time. Current minute
UST477 | 35 | 5 | Секунда | Время.Текущая секунда | Time. Current minute
UST478 | 35 | 6 | Язык | Выбор языка интерфейса | Interface language selection.
UST479 | 35 | 7 | Набор параметров | Выбор операции, производимой с пользовательскими наборами параметров | Selecting an operation for the user parameter set
UST480 | 35 | 8 | Сохр.наб1.пульт | Сохранение набора параметров 1 в пульт | not present
UST481 | 35 | 9 | Сохр.наб2.пульт | Сохранение набора параметров 2 в пульт | not present
UST482 | 35 | 10 | Восст. наб 1 | Восстановление набора параметров 1 в пульт | not present
UST483 | 35 | 11 | Восст. наб 2 | Восстановление набора параметров 2 в пульт | not present
UST484 | 35 | 12 | Сброс на завод.настройки. Группа | Выбор локальной группы для сброса на заводские уставки. | Selection of the parameter group to be reset to factory defaults.
UST485 | 35 | 13 | Проверка элементов индикации | Проверка эллементов индикации ПЧ | LED indicators checking
UST486 | 37 | 0 | Максимальная токовая защита ПЧ | Значение максимальной токовой защиты ПЧ | VFD overcurrent protection value.
UST487 | 37 | 1 | Температура IGBT. Защита | Значение максимальной температуры ключей IGBT | Maximum permissible temperature of IGBT switches.
UST488 | 37 | 2 | Чередование фаз. Защита | Параметр определяет дейсвие ПЧ на неправильную фазировку входного напряжения сети. Защита используется когда двигатель может питаться и от ПЧ и от сети <для недопущения реверсного включения>. Отключено - защита игнорируется. Авария - останов ПЧ. | Parameter defines the VFD behaviour in case of wrong input phase sequence. This function is applied when the motor is supplied by both the VFD and the mains. Disabled - protection is bypassed. Fault - protection is activated with action to VFD stop.
UST489 | 37 | 3 | Входное напряжение. Защита | Параметр определяет дейсвие ПЧ на превышение напряжения выше значения параметра <Максимальное входное напряжение> и снижение напряжения ниже значения параметра <Минимальное входное напряжение>. Отключено - защита игнорируется. Авария - останов ПЧ. | Parameter defines the VFD behaviour in case of input overvoltage and undervoltage. Limits are defined in "Input voltage-max" and "Input voltage-min" parameters. Disabled - protection is bypassed. Fault - protection is activated with action to VFD stop.
UST490 | 37 | 4 | Ud max защита | Значение максимального напряжения в звене постоянного тока для защиты ПЧ. | Maximum permissible voltage in the DC link to protect the VFD.
UST491 | 37 | 5 | Ud min защита | Значение минимального напряжения в звене постоянного тока для защиты ПЧ. | Minimum permissible voltage in the DC link to protect the VFD.
UST492 | 37 | 6 | Ud max защита при заряде | Напряжение в звене постоянного тока, при котором идентифицируется авария максимальной входной сети при заряде, В | DC link voltage for the maximum input voltage protection during charging
UST493 | 37 | 7 | Ud окончания заряда | Напряжение включения силового выпрямительного моста или шунтирующего зарядного реле, В | DC link voltage for the power capacitors charging completion, at which the power rectifier bridge switches on.
UST494 | 37 | 8 | Время не заряд Ud | Время ограничения заряда звена постоянного тока. Если в течение данного времени звено не заряжено, возникает авария - <Не заряжено ЗПТ> | DC link charge limitation time. If the link is not charged during this time, an emergency occurs - <DC not charged>
UST495 | 37 | 9 | Обрыв входных фаз. Защита | Параметр определяет дейсвие ПЧ на обрыв входного напряжения сети. Отключено - защита игнорируется. Авария - останов ПЧ по событию <Обрыв входной фазы>, или <Отсутствие сети>. | Parameter defines the VFD behaviour in case of input phase loss. Disabled - protection is bypassed. Fault - protection is activated with action to VFD stop.
UST496 | 37 | 11 | Выкл Iутеч | Выкл Iутеч | not present
UST497 | 37 | 12 | Ожидание сети | Ожидание сети | not present
UST498 | 37 | 13 | Максимальное входное напряжение | Параметр определяет значение максимального входного напряжения сети, превышение которого приводит к останову по аварии <Повышенное напряжение сети>. | Parameter defines the maximum available value of input voltage. The higher voltage causes VFD to stop with input overvoltage failure.
UST499 | 37 | 14 | Минимальное входное напряжение | Параметр определяет значение минимального входного напряжения сети, ниже которого приводит к останову по аварии <Пониженное напряжение сети>. | Parameter defines the minimum available value of input voltage. The lower voltage causes VFD to stop with input undervoltage failure.
UST500 | 37 | 15 | Охлаждение 0 %. Температура | Значение температуры ключей IGBT, при которой включаются вентиляторы охлаждения силового блока ПЧ. | Parameter defines the IGBT temperature at which VFD fans turn on.
UST501 | 37 | 16 | Охлаждение 100 %. Температура | Значение температуры ключей IGBT, при которой скорость вращения вентиляторов охлаждения силового блока ПЧ максимальна. | Parameter defines the IGBT temperature at which the speed of VFD fans is maximum.
UST502 | 37 | 17 | Охлаждение СУ 0%. Температура | Значение температуры контроллера ,при которой включается вентилятор охлаждения системы управления ПЧ. | Parameter defines the controller temperature at which control system fans turn on.
UST503 | 37 | 18 | Охлаждение СУ 100% .Температура | Значение температуры контроллера, при которой скорость вращения вентилятора охлаждения системы управления ПЧ максимальна. | Parameter defines the controller temperature at which the speed of control system fans is maximum.
UST504 | 37 | 19 | Максимальный перегруз ПЧ | Задание величины активного тока перегруза преобразователя частоты относительно параметра <Максимальная токовая защита ПЧ>. | Setting the value of the active overload current of the VFD relative to the parameter <Overcurrent protection of the VFD>
UST505 | 38 | 0 | Юстировочное число тока | Юстировочное число коррекции тракта измерения выходных токов, А | Base value of current for VFD output currents measuring channels.
UST506 | 38 | 1 | Ток фазы U. Калибровка | Калибровочное значение выходного тока по фазе U, А | Actual value of the VFD output current on phase U.
UST507 | 38 | 2 | Ток фазы V. Калибровка | Калибровочное значение выходного тока по фазе V, А | Actual value of the VFD output current on phase V.
UST508 | 38 | 3 | Ток фазы W. Калибровка | Калибровочное значение выходного тока по фазе W, А | Actual value of the VFD output current on phase W.
UST509 | 38 | 4 | Коэффициент коррекции тока U | Коэффициент коррекции выходного тока по фазе U, % | Correction factor of the VFD output current on phase U.
UST510 | 38 | 5 | Коэффициент коррекции тока V | Коэффициент коррекции выходного тока по фазе V, % | Correction factor of the VFD output current on phase V.
UST511 | 38 | 6 | Коэффициент коррекции тока W | Коэффициент коррекции выходного тока по фазе W, % | Correction factor of the VFD output current on phase W.
UST512 | 38 | 7 | Юстировочное число Ud | Юстировочное число коррекции тракта измерения напряжения в звене постоянного тока, В | Base value of voltage for the DC link voltage measuring channel.
UST513 | 38 | 8 | Ud. Калибровка | Калибровочное значение напряжения в звене постоянного тока, В | Actual value of DC link voltage.
UST514 | 38 | 9 | Коэффициент коррекции Ud | Коэффициент коррекции измерения напряжения в звене постоянного тока, % | DC link voltage correction factor.
UST515 | 38 | 10 | Коэффициент коррекции момента | Коэффициент коррекции для значения момента. В процентах. | Correction factor of the motor torque.
UST516 | 38 | 11 | Юстировочное число входной сети | Юстировочное число коррекции тракта измерения напряжения в звене постоянного тока, В | Base value of voltage for the DC link voltage measuring channel.
UST517 | 38 | 12 | Коэф. коррекции напряжения Uab | Коэффициент коррекции выходного тока по фазе U, % | Correction factor of the VFD output current on phase U.
UST518 | 38 | 13 | Коэф. коррекции напряжения Ubc | Коэффициент коррекции выходного тока по фазе V, % | Correction factor of the VFD output current on phase V.
UST519 | 38 | 14 | Коэф. коррекции напряжения Uca | Коэффициент коррекции выходного тока по фазе W, % | Correction factor of the VFD output current on phase W.
UST520 | 38 | 15 | Напряжение Uab. Калибровка | Калибровочное значение входного напряжения AB, В | Actual value of phase-to-phase voltage AB
UST521 | 38 | 16 | Напряжение Ubc. Калибровка | Калибровочное значение входного напряжения BC, В | Actual value of phase-to-phase voltage BC
UST522 | 38 | 17 | Напряжение Uca. Калибровка | Калибровочное значение входного напряжения CA, В | Actual value of phase-to-phase voltage CA
UST523 | 38 | 18 | Инверсия токов | Инвертировать токи | Current sensor inverter
UST524 | 38 | 19 | Коэффициент коррекции температур | Коэффициент коррекции для значения температуры | Correction factor of the VFD temperature sensor
UST525 | 38 | 20 | Тест вентилятора IGBT | Тестовое задание на работу вентилятора IGBT | Reference value IGBT fan
UST526 | 38 | 21 | Тест вентилятора блока | Тестовое задание на работу вентилятора СУ | Reference value board fan
UST527 | 38 | 27 | Коммутационная пауза | Мёртвое время переключения IGBT-инвертора, мкс. Задается через ТехПО | IGBT inverter switching 'deadtime'. Defined by the manufacturer.
UST528 | 38 | 28 | Темпер. 1.0 В | Температура радиатора охлаждения, которая соответствует 1 В на АЦП | not present
UST529 | 38 | 29 | Темпер. 2.5 В | Температура радиатора охлаждения, которая соответствует 2.5 В на АЦП | not present
UST530 | 38 | 30 | Охлаждение. Мин. вращение | Напряжение включения силового выпрямительного моста или шунтирующего зарядного реле, В | DC link voltage for the power capacitors charging completion, at which the power rectifier bridge switches on.
UST531 | 38 | 31 | Охлаждение СУ. Мин. вращение | Напряжение включения силового выпрямительного моста или шунтирующего зарядного реле, В | DC link voltage for the power capacitors charging completion, at which the power rectifier bridge switches on.
UST532 | 38 | 32 | Ослабление поля | Режим ослабления поля дает возможность работать выше номинальной скорости двигателя | not present
UST533 | 38 | 33 | Огран мощности | Включение алгоритма ограничения мощности | not present
UST534 | 38 | 34 | Pгенер | Максимальное задание мощности в генераторном режиме. | not present
UST535 | 38 | 35 | Pдвигат | Максимальное задание мощности в двигательном режиме. | not present
UST536 | 38 | 36 | Огран акт тока | Включение алгоритма ограничения активного тока | not present
UST537 | 38 | 37 | Imax | Задание максимального активного тока | not present
UST538 | 38 | 38 | Пропор Рег W0 | Пропорциональный коэффициент регулятора скорости W0 | not present
UST539 | 38 | 39 | Пропор Рег W1 | Пропорциональный коэффициент регулятора скорости W1 | not present
UST540 | 38 | 40 | Пропор Рег W2 | Пропорциональный коэффициент регулятора скорости W2 | not present
UST541 | 38 | 41 | Пропор Рег Wmax | Пропорциональный коэффициент регулятора скорости Wmax | not present
UST542 | 38 | 42 | Интегр Рег W0 | Интегральный коэффициент регулятора скорости W0 | not present
UST543 | 38 | 43 | Интегр Рег W1 | Интегральный коэффициент регулятора скорости W1 | not present
UST544 | 38 | 44 | Интегр Рег W2 | Интегральный коэффициент регулятора скорости W2 | not present
UST545 | 38 | 45 | Интегр Рег Wmax | Интегральный коэффициент регулятора скорости Wmax | not present
UST546 | 38 | 46 | Скорость W1 | Скорость точки перегиба W1 | not present
UST547 | 38 | 47 | Скорость W2 | Скорость точки перегиба W2 | not present
UST548 | 38 | 48 | Фильтр Кpr | Фильтр пропорционального коэффициента регулятора скорости | not present
UST549 | 38 | 49 | Фильтр Кинт | Фильтр интегрального коэффициента регулятора скорости | not present
UST550 | 38 | 50 | Выбор режима | Режим работы адаптивного регулятора скорости | not present
UST551 | 38 | 51 | АвтонастрРег КС | Расчёт коэффициентов регулятора скорости, 1 автоматически, 0 вручную | not present
UST552 | 38 | 52 | Пересч к-т для м | Пересч к-т для mst | not present
UST553 | 40 | 0 | Load Password |  | not present
UST554 | 45 | 0 | Тип задания |  | not present
UST555 | 45 | 1 | Перегруз |  | not present
UST556 | 45 | 2 | Перегруз I1 |  | not present
UST557 | 45 | 3 | Перегруз I2 |  | not present
UST558 | 45 | 4 | Перегруз время |  | not present
UST559 | 45 | 5 | Перегруз пауза |  | not present
UST560 | 45 | 6 | Перегруз кол.цик |  | not present
UST561 | 45 | 7 | Ток задание |  | not present
UST562 | 45 | 8 | Время разгона регулятора | Время разгона при работе в регуляторе тока | not present
UST563 | 45 | 9 | Время торможения регулятора | Время торможения при работе в регуляторе тока | not present
UST564 | 50 | 0 | Скорость номинальная. Значение | Значение номинальной скорости лифта
UST565 | 50 | 1 | Скорость номинальная. Разгон | Время разгона двигателя от текущей скорости до значения номинальной скорости.
UST566 | 50 | 2 | Скорость номинальная. Торможение | Время торможения от номинальной скорости до новой скорости задания
UST567 | 50 | 3 | Скорость номинальная. Код | Код Номинальной скорости формируемый станцией управления на дискретных входах ПЧ. Код представлен в десятичном формате.
UST568 | 50 | 4 | Скорость дотягивания. Значение | Значение скорости дотягивания лифта
UST569 | 50 | 5 | Скорость дотягивания. Разгон | Время разгона двигателя от текущей скорости до значения скорости дотягивания.
UST570 | 50 | 6 | Скорость дотягивания. Торможение | Время торможения от скорости дотягивания до новой скорости задания
UST571 | 50 | 7 | Скорость дотягивания. Код | Код скорости дотягивания формируемый станцией управления на дискретных входах ПЧ. Код представлен в десятичном формате.
UST572 | 50 | 8 | Скорость ревизии. Значение | Значение скорости ревизии лифта
UST573 | 50 | 9 | Скорость ревизии. Разгон | Время разгона двигателя от текущей скорости до значения скорости ревизии.
UST574 | 50 | 10 | Скорость ревизии. Торможение | Время торможения от скорости ревизии до новой скорости задания
UST575 | 50 | 11 | Скорость ревизии. Код | Код скорости ревизии формируемый станцией управления на дискретных входах ПЧ. Код представлен в десятичном формате.
UST576 | 50 | 12 | Скорость эвакуации. Значение | Значение скорости эвакуации лифта
UST577 | 50 | 13 | Скорость эвакуации. Разгон | Время разгона двигателя от текущей скорости до значения скорости эвакуации.
UST578 | 50 | 14 | Скорость эвакуации. Торможение | Время торможения от скорости эвакуации до новой скорости задания
UST579 | 50 | 15 | Скорость эвакуации. Код | Код скорости эвакуации жестко задан равным 16!!! Сама уставка не доступна.
UST580 | 50 | 16 | Скорость выравнивания. Значение | Значение скорости выравнивания лифта
UST581 | 50 | 17 | Скорость выравнивания. Разгон | Время разгона двигателя от текущей скорости до значения скорости выравнивания.
UST582 | 50 | 18 | Скорость выравнивания. Тормож. | Время торможения от скорости выравнивания до новой скорости задания
UST583 | 50 | 19 | Скорость выравнивания. Код | Код скорости выравнивания формируемый станцией управления на дискретных входах ПЧ. Код представлен в десятичном формате.
UST584 | 50 | 20 | Скорость дотягивания 2. Значение | Значение скорости дотягивания 2 лифта
UST585 | 50 | 21 | Скорость дотягивания 2. Разгон | Время разгона двигателя от текущей скорости до значения скорости дотягивания 2.
UST586 | 50 | 22 | Скорость дотягивания 2. Тормож. | Время торможения от скорости дотягивания 2 до новой скорости задания
UST587 | 50 | 23 | Скорость дотягивания 2. Код | Код скорости дотягивания 2 формируемый станцией управления на дискретных входах ПЧ. Код представлен в десятичном формате.
UST588 | 50 | 24 | Скорость промежуточн 1. Значение | Значение промежуточной скорости 1 лифта
UST589 | 50 | 25 | Скорость промежуточн 1. Разгон | Время разгона двигателя от текущей скорости до значения промежуточной скорости 1.
UST590 | 50 | 26 | Скорость промежуточн 1. Тормож. | Время торможения от промежуточной скорости 1 до новой скорости задания
UST591 | 50 | 27 | Скорость промежуточн 1. Код | Код промежуточной скорости 1 формируемый станцией управления на дискретных входах ПЧ. Код представлен в десятичном формате.
UST592 | 50 | 28 | Скорость промежуточн 2. Значение | Значение промежуточной скорости 2 лифта
UST593 | 50 | 29 | Скорость промежуточн 2. Разгон | Время разгона двигателя от текущей скорости до значения промежуточной скорости 2.
UST594 | 50 | 30 | Скорость промежуточн 2. Тормож. | Время торможения от промежуточной скорости 2 до новой скорости задания
UST595 | 50 | 31 | Скорость промежуточн 2. Код | Код промежуточной скорости 2 формируемый станцией управления на дискретных входах ПЧ. Код представлен в десятичном формате.
UST596 | 50 | 32 | Скорость нулевая. Значение | Значение нулевой скорости лифта
UST597 | 50 | 33 | Скорость нулевая. Разгон | Время разгона двигателя от текущей скорости до значения нулевой скорости.
UST598 | 50 | 34 | Скорость нулевая. Торможение | Время торможения от нулевой скорости до новой скорости задания
UST599 | 50 | 35 | Скорость нулевая. Код | Код нулевой скорости формируемый станцией управления на дискретных входах ПЧ. Код представлен в десятичном формате.
UST600 | 50 | 36 | Скорость 8. Значение | Значение скорости 8 лифта
UST601 | 50 | 37 | Скорость 8. Разгон | Время разгона двигателя от текущей скорости до значения скорости 8.
UST602 | 50 | 38 | Скорость 8. Торможение | Время торможения от скорости 8 до новой скорости задания
UST603 | 50 | 39 | Скорость 8. Код | Код скорости 8 формируемый станцией управления на дискретных входах ПЧ. Код представлен в десятичном формате.
UST604 | 50 | 40 | Скорость 9. Значение | Значение скорости 9 лифта
UST605 | 50 | 41 | Скорость 9. Разгон | Время разгона двигателя от текущей скорости до значения скорости 9.
UST606 | 50 | 42 | Скорость 9. Торможение | Время торможения от скорости 9 до новой скорости задания
UST607 | 50 | 43 | Скорость 9. Код | Код скорости 9 формируемый станцией управления на дискретных входах ПЧ. Код представлен в десятичном формате.
UST608 | 50 | 44 | Скорость 10. Значение | Значение скорости 10 лифта
UST609 | 50 | 45 | Скорость 10. Разгон | Время разгона двигателя от текущей скорости до значения скорости 10.
UST610 | 50 | 46 | Скорость 10. Торможение | Время торможения от скорости 10 до новой скорости задания
UST611 | 50 | 47 | Скорость 10. Код | Код скорости 10 формируемый станцией управления на дискретных входах ПЧ. Код представлен в десятичном формате.
UST612 | 50 | 48 | Скорость 11. Значение | Значение скорости 11 лифта
UST613 | 50 | 49 | Скорость 11. Разгон | Время разгона двигателя от текущей скорости до значения скорости 11.
UST614 | 50 | 50 | Скорость 11. Торможение | Время торможения от скорости 11 до новой скорости задания
UST615 | 50 | 51 | Скорость 11. Код | Код скорости 11 формируемый станцией управления на дискретных входах ПЧ. Код представлен в десятичном формате.
UST616 | 50 | 52 | Скорость 12. Значение | Значение скорости 12 лифта
UST617 | 50 | 53 | Скорость 12. Разгон | Время разгона двигателя от текущей скорости до значения скорости 12.
UST618 | 50 | 54 | Скорость 12. Торможение | Время торможения от скорости 12 до новой скорости задания
UST619 | 50 | 55 | Скорость 12. Код | Код скорости 12 формируемый станцией управления на дискретных входах ПЧ. Код представлен в десятичном формате.
UST620 | 50 | 56 | Скорость 13. Значение | Значение скорости 13 лифта
UST621 | 50 | 57 | Скорость 13. Разгон | Время разгона двигателя от текущей скорости до значения скорости 13.
UST622 | 50 | 58 | Скорость 13. Торможение | Время торможения от скорости 13 до новой скорости задания
UST623 | 50 | 59 | Скорость 13. Код | Код скорости 13 формируемый станцией управления на дискретных входах ПЧ. Код представлен в десятичном формате.
UST624 | 50 | 60 | Скорость 14. Значение | Значение скорости 14 лифта
UST625 | 50 | 61 | Скорость 14. Разгон | Время разгона двигателя от текущей скорости до значения скорости 14.
UST626 | 50 | 62 | Скорость 14. Торможение | Время торможения от скорости 14 до новой скорости задания
UST627 | 50 | 63 | Скорость 14. Код | Код скорости 14 формируемый станцией управления на дискретных входах ПЧ. Код представлен в десятичном формате.
UST628 | 50 | 64 | Скорость 15. Значение | Значение скорости 15 лифта
UST629 | 50 | 65 | Скорость 15. Разгон | Время разгона двигателя от текущей скорости до значения скорости 15.
UST630 | 50 | 66 | Скорость 15. Торможение | Время торможения от скорости 15 до новой скорости задания
UST631 | 50 | 67 | Скорость 15. Код | Код скорости 15 формируемый станцией управления на дискретных входах ПЧ. Код представлен в десятичном формате.
UST632 | 50 | 68 | S кривая 1. Скорость | Выбор возможности редактирования формы S-образной характеристики для выбранной скорости
UST633 | 50 | 69 | S кривая 1. Участок разгона 1 | Время формирования начальной параболы увеличения частоты при разгоне по S-образному темпу
UST634 | 50 | 70 | S кривая 1. Участок разгона 2 | Время формирования конечной параболы увеличения частоты при разгоне по S-образному темпу
UST635 | 50 | 71 | S кривая 1.Участок торможения 1 | Время формирования начальной параболы увеличения частоты при торможении по S-образному темпу
UST636 | 50 | 72 | S кривая 1.Участок торможения 2 | Время формирования конечной параболы увеличения частоты при торможении по S-образному темпу
UST637 | 50 | 73 | S кривая 2. Скорость | Выбор возможности редактирования формы S-образной характеристики для выбранной скорости
UST638 | 50 | 74 | S кривая 2. Участок разгона 1 | Время формирования начальной параболы увеличения частоты при разгоне по S-образному темпу
UST639 | 50 | 75 | S кривая 2. Участок разгона 2 | Время формирования конечной параболы увеличения частоты при разгоне по S-образному темпу
UST640 | 50 | 76 | S кривая 2.Участок торможения 1 | Время формирования начальной параболы увеличения частоты при торможении по S-образному темпу
UST641 | 50 | 77 | S кривая 2.Участок торможения 2 | Время формирования конечной параболы увеличения частоты при торможении по S-образному темпу
UST642 | 50 | 78 | S кривая 3. Скорость | Выбор возможности редактирования формы S-образной характеристики для выбранной скорости
UST643 | 50 | 79 | S кривая 3. Участок разгона 1 | Время формирования начальной параболы увеличения частоты при разгоне по S-образному темпу
UST644 | 50 | 80 | S кривая 3. Участок разгона 2 | Время формирования конечной параболы увеличения частоты при разгоне по S-образному темпу
UST645 | 50 | 81 | S кривая 3.Участок торможения 1 | Время формирования начальной параболы увеличения частоты при торможении по S-образному темпу
UST646 | 50 | 82 | S кривая 3.Участок торможения 2 | Время формирования конечной параболы увеличения частоты при торможении по S-образному темпу
UST647 | 51 | 0 | Номинальная скорость лифта | Номинальная скорость движения лифта, м/с
UST648 | 51 | 1 | Грузоподъемность лифта | Номинальная грузоподьемность лифта, кг
UST649 | 51 | 2 | Контактор. Режим | Режим управления контактором
UST650 | 51 | 3 | Контактор. Задержка ОС | Время задержки на пуск двигателя, после подачи команды движения.
UST651 | 51 | 4 | Контактор. Режим аварии | Параметр активирует функцию формирования аварии контактора
UST652 | 51 | 5 | Тормоз. Режим | Выбор режима работы механического тормоза лифта
UST653 | 51 | 6 | Тормоз. Ток снятия | Ток снятия тормоза в процентах от номинального тока двигателя.
UST654 | 51 | 7 | Тормоз. Частота снятия | Выходная частота ПЧ, при которой происходит снятие тормоза.
UST655 | 51 | 8 | Тормоз. Частота наложения | Выходная частота ПЧ, при которой происходит наложение тормоза.
UST656 | 51 | 9 | Тормоз. Задержка снятия | Время блокировки до снятия механического тормоза
UST657 | 51 | 10 | Тормоз. Задержка наложения | Время задержки наложения тормоза, при достижении условия Частота наложения тормоза
UST658 | 51 | 11 | Тормоз. Время срабатывания ОС | Время, которое необходимо механике тормоза, для полного снятия тормоза (учитывается при использовании ОС тормоза)
UST659 | 51 | 12 | Эвакуация | Активация использования режима эвакуации
UST660 | 51 | 13 | Эвакуация. Направление | Настройка направления движения в режиме эвакуации.
UST661 | 51 | 14 | Эвакуация. Максимальный ток | Максимально разрешенная величина тока в режиме эвакуации. Процент от номинального тока двигателя.
UST662 | 51 | 15 | Эвакуация. Ud min защита | Минимальное напряжение в звене постоянного тока в режиме эвакуации, ниже которого срабатывает авария <Пониженное напряжение ЗПТ>
UST663 | 51 | 16 | Предмомент | Активация функции создания предмомента при работе в ВУ (восстановление интегральной составляющей РС)
UST664 | 51 | 17 | Предмомент. Время подъема | Время подъема величины предмомента в двигателе.
UST665 | 51 | 18 | Фильтрация сигналов скорости | Фильтрация перекоммутации задания скорости по дискретным входам.
UST666 | 51 | 19 | Формат разгона/торможения | Выбор способа задания времени разгона/торможения - относительно максимальной частоты или по времени.
UST667 | 51 | 20 | Единицы задания скорости лифта | Выбор единицы измерения/задания скорости лифта.
UST668 | 51 | 21 | Изменение темпа. Разгон | Время разгона при внешнем сигнале выбора темпа. Выражено в % относительно текущего времени разгона
UST669 | 51 | 22 | Изменение темпа. Торможение | Время торможения при внешнем сигнале выбора темпа. Выражено в % относительно текущего времени торможения
UST670 | 51 | 23 | Внешний стоп. Время | Время торможения двигателя на участке остановки при поступлении внешней команды изменения темпа
UST671 | 51 | 93 | Комп.Мом.ПоAin | Включение функции компенсации момента по аналоговому входу (компенсация загруженности кабины по датчику грузовзвеса)
UST672 | 51 | 94 | ВыборAinКомпМом | Выбор аналогового входа для функции компенсации момента по датчику грузовзвеса.
UST673 | 51 | 95 | ТокКомпМом | Начальный ток компенсации момента, соответствующий 0% и 100% сигнала датчика загруженности кабины
UST674 | 51 | 96 | ТокСмещенияКомп | Ток смещения для случая неуравновешенности кабины при 50% уровне сигнала от аналогового входа. Выражен в % от параметра 22.95
UST675 | 51 | 97 | ИнвТокаКомп.Мом | Инверсия тока функции компенсации начального момента, вычисленного по датчику загруженности кабины
UST676 | 51 | 98 | Задерж.Комп.Мом | Время задержки на формирование компенсации момента по аналоговому сигналу датчика загруженности
UST677 | 64 | 7 | Контроль воды | Выбор реакции ПЧ на сигнал отсутствия воды (авария Нет воды) | not present
UST678 | 64 | 27 | ОС ПИД АСУ | Значение обратной связи ПИД-регулятора ПЧ, передаваемое с АСУ | not present
UST679 | 64 | 28 | Миним ПИД АСУ | Минимальное значение задания и сигнала обратной связи задаваемых с АСУ | not present
UST680 | 64 | 29 | Максим ПИД АСУ | Максимальное значение задания и сигнала обратной связи задаваемых с АСУ | not present
UST681 | 64 | 32 | T АПВ воды | Время до автоматического повторного пуска по аварии Нет воды | not present
UST682 | 78 | 0 | Кпроп | Пропорциональный коэффициент ПИД-регулятора Авых | not present
UST683 | 78 | 1 | Кинт | Интегральный коэффициент ПИД-регулятора Авых | not present
UST684 | 78 | 2 | Кдиф | Дифференциальный коэффициент ПИД-регулятора Авых | not present
UST685 | 78 | 3 | Знак хар-ки ПИД | Определяет тип воздействия рассогласования на выход ПИД-регулятора Авых | not present
UST686 | 78 | 4 | Размер Врем.ПИД | Определяет единицу измерения времени для задания интегрального и дифференциального коэффициентов ПИД-регулятора Авых | not present
UST687 | 78 | 5 | Ослабление Кдиф | Коэффициент ослабления дифференциальной составляющей ПИД-регулятора Авых. | not present
UST688 | 78 | 6 | Минимум ПИД | Минимальное значение выходной частоты при использовании ПИД-регулятора Авых | not present
UST689 | 78 | 7 | Максимум ПИД | Максимальное значение выходной частоты при использовании ПИД-регулятора Авых | not present
UST690 | 78 | 8 | ИстОбрСвязи Aout | Выбор источника обратной связи для ПИД-регулятора Авых | not present
UST691 | 78 | 9 | Время коэф ПИД | Время выхода коэффициентов ПИД-регулятора Авых на заданное значения по пуску, что бы не было удара, при быстром регуляторе | not present
UST692 | 78 | 10 | ИстЗад. ПИД Aout | Выбор источника задания для ПИД-регулятора Авых | not present
UST693 | 78 | 11 | Режим ПИД [Aout] | Выбор режима работы ПИД-регулятора Авых | not present
UST694 | 88 | 0 | Аварийный стоп | Включение/отключение обработки кнопки аварийного останова. | not present
UST695 | 88 | 1 | Резерв 00-08 | Резерв 00-08 | not present
UST696 | 88 | 2 | Макс.момент.ток | Максимальный моментообразующий ток, амплитудное значение | not present
UST697 | 88 | 3 | Резерв 00-03 | Резерв 00-03 | not present
UST698 | 88 | 4 | Контраст | Настройка контрастности экрана пульта | not present
UST699 | 88 | 50 | Част. режекции | Центральная частота режекторного фильтра | not present
UST700 | 88 | 51 | Полоса режекции | Полоса режекции режекторного фильтра | not present
UST701 | 93 | 4 | МаксСкор двиг. | Максимальная ограничивающая скорость двигателя, защита от сверхскорости, при работе в контуре момента | not present
UST702 | 93 | 11 | Psi rotor | Магнитный поток ротора вентильного двигателя | not present
UST703 | 93 | 18 | ДиаметрШкива | Значение диаметра шкива. | not present
UST704 | 93 | 19 | К_редуктЧислит | Значение числителя в коэффициенте передачи редуктора. | not present
UST705 | 93 | 20 | К_редуктЗнамен | Значение знаменателя в коэффициенте передачи редуктора. | not present
UST706 | 93 | 23 | Автоопр J | Автоопр J | not present
UST707 | 94 | 3 | Осл.Кдиф | Коэффициент ослабления дифференциальной составляющей ПИД-регулятора. Используется для стабилизации регулирования при использовании дифференциальной составляющей | not present
UST708 | 94 | 4 | Максим. | Ограничение по максимальному значению на выходе ПИД-регулятора, формирующего постоянное напряжение на выходе ПЧ | not present
UST709 | 94 | 5 | Миним. | Ограничение по минимальному значению на выходе ПИД-регулятора, формирующего постоянное напряжение на выходе ПЧ | not present
UST710 | 94 | 6 | Макс.темп нар.U | Ограничение по скорости нарастания постоянного напряжения на выходе ПЧ | not present
UST711 | 94 | 7 | Держать 0 Гц DC | Активация удержания ротора двигателя постоянным током при нулевой выходной частоте | not present
UST712 | 96 | 0 | Уставка переменной видимости | Множитель коэффициентов регулятора тока в режиме Подхвата. | Not present
UST713 | 97 | 0 | Блочное чтение | Активация режима группового считывания параметров | Activation of the parameter group (package) reading mode
UST714 | 97 | 1 | Параметр №1 | Номер параметра №1 блочного вычитывания | Parameter number No.1 of package reading
UST715 | 97 | 2 | Параметр №2 | Номер параметра №2 блочного вычитывания | Parameter number No.2 of package reading
UST716 | 97 | 3 | Параметр №3 | Номер параметра №3 блочного вычитывания | Parameter number No.3 of package reading
UST717 | 97 | 4 | Параметр №4 | Номер параметра №4 блочного вычитывания | Parameter number No.4 of package reading
UST718 | 97 | 5 | Параметр №5 | Номер параметра №5 блочного вычитывания | Parameter number No.5 of package reading
UST719 | 97 | 6 | Параметр №6 | Номер параметра №6 блочного вычитывания | Parameter number No.6 of package reading
UST720 | 97 | 7 | Параметр №7 | Номер параметра №7 блочного вычитывания | Parameter number No.7 of package reading
UST721 | 97 | 8 | Параметр №8 | Номер параметра №8 блочного вычитывания | Parameter number No.8 of package reading
UST722 | 97 | 9 | Параметр №9 | Номер параметра №9 блочного вычитывания | Parameter number No.9 of package reading
UST723 | 97 | 10 | Параметр №10 | Номер параметра №10 блочного вычитывания | Parameter number No.10 of package reading
UST724 | 97 | 11 | Параметр №11 | Номер параметра №11 блочного вычитывания | Parameter number No.11 of package reading
UST725 | 97 | 12 | Параметр №12 | Номер параметра №12 блочного вычитывания | Parameter number No.12 of package reading
UST726 | 97 | 13 | Параметр №13 | Номер параметра №13 блочного вычитывания | Parameter number No.13 of package reading
UST727 | 97 | 14 | Параметр №14 | Номер параметра №14 блочного вычитывания | Parameter number No.14 of package reading
UST728 | 97 | 15 | Параметр №15 | Номер параметра №15 блочного вычитывания | Parameter number No.15 of package reading
UST729 | 97 | 16 | Параметр №16 | Номер параметра №16 блочного вычитывания | Parameter number No.16 of package reading
UST730 | 97 | 17 | Параметр №17 | Номер параметра №17 блочного вычитывания | Parameter number No.17 of package reading
UST731 | 97 | 18 | Параметр №18 | Номер параметра №18 блочного вычитывания | Parameter number No.18 of package reading
UST732 | 97 | 19 | Параметр №19 | Номер параметра №19 блочного вычитывания | Parameter number No.19 of package reading
UST733 | 97 | 20 | Параметр №20 | Номер параметра №20 блочного вычитывания | Parameter number No.20 of package reading
UST734 | 98 | 0 | Блочная запись | Активация режима групповой записи параметров | Activation of the parameter group (package) writing mode
UST735 | 98 | 1 | Параметр №1 | Номер параметра №1 блочной записи | Parameter number No.1 of package writing
UST736 | 98 | 2 | Параметр №2 | Номер параметра №2 блочной записи | Parameter number No.2 of package writing
UST737 | 98 | 3 | Параметр №3 | Номер параметра №3 блочной записи | Parameter number No.3 of package writing
UST738 | 98 | 4 | Параметр №4 | Номер параметра №4 блочной записи | Parameter number No.4 of package writing
UST739 | 98 | 5 | Параметр №5 | Номер параметра №5 блочной записи | Parameter number No.5 of package writing
UST740 | 98 | 6 | Параметр №6 | Номер параметра №6 блочной записи | Parameter number No.6 of package writing
UST741 | 98 | 7 | Параметр №7 | Номер параметра №7 блочной записи | Parameter number No.7 of package writing
UST742 | 98 | 8 | Параметр №8 | Номер параметра №8 блочной записи | Parameter number No.8 of package writing
UST743 | 98 | 9 | Параметр №9 | Номер параметра №9 блочной записи | Parameter number No.9 of package writing
UST744 | 98 | 10 | Параметр №10 | Номер параметра №10 блочной записи | Parameter number No.10 of package writing
UST745 | 98 | 11 | Параметр №11 | Номер параметра №11 блочной записи | Parameter number No.11 of package writing
UST746 | 98 | 12 | Параметр №12 | Номер параметра №12 блочной записи | Parameter number No.12 of package writing
UST747 | 98 | 13 | Параметр №13 | Номер параметра №13 блочной записи | Parameter number No.13 of package writing
UST748 | 98 | 14 | Параметр №14 | Номер параметра №14 блочной записи | Parameter number No.14 of package writing
UST749 | 98 | 15 | Параметр №15 | Номер параметра №15 блочной записи | Parameter number No.15 of package writing
UST750 | 98 | 16 | Параметр №16 | Номер параметра №16 блочной записи | Parameter number No.16 of package writing
UST751 | 98 | 17 | Параметр №17 | Номер параметра №17 блочной записи | Parameter number No.17 of package writing
UST752 | 98 | 18 | Параметр №18 | Номер параметра №18 блочной записи | Parameter number No.18 of package writing
UST753 | 98 | 19 | Параметр №19 | Номер параметра №19 блочной записи | Parameter number No.19 of package writing
UST754 | 98 | 20 | Параметр №20 | Номер параметра №20 блочной записи | Parameter number No.20 of package writing
UST755 | 98 | 21 | Значение №1 | Значение параметра №1 блочной записи | Parameter value No.1 of package writing
UST756 | 98 | 22 | Значение №2 | Значение параметра №2 блочной записи | Parameter value No.2 of package writing
UST757 | 98 | 23 | Значение №3 | Значение параметра №3 блочной записи | Parameter value No.3 of package writing
UST758 | 98 | 24 | Значение №4 | Значение параметра №4 блочной записи | Parameter value No.4 of package writing
UST759 | 98 | 25 | Значение №5 | Значение параметра №5 блочной записи | Parameter value No.5 of package writing
UST760 | 98 | 26 | Значение №6 | Значение параметра №6 блочной записи | Parameter value No.6 of package writing
UST761 | 98 | 27 | Значение №7 | Значение параметра №7 блочной записи | Parameter value No.7 of package writing
UST762 | 98 | 28 | Значение №8 | Значение параметра №8 блочной записи | Parameter value No.8 of package writing
UST763 | 98 | 29 | Значение №9 | Значение параметра №9 блочной записи | Parameter value No.9 of package writing
UST764 | 98 | 30 | Значение №10 | Значение параметра №10 блочной записи | Parameter value No.10 of package writing
UST765 | 98 | 31 | Значение №11 | Значение параметра №11 блочной записи | Parameter value No.11 of package writing
UST766 | 98 | 32 | Значение №12 | Значение параметра №12 блочной записи | Parameter value No.12 of package writing
UST767 | 98 | 33 | Значение №13 | Значение параметра №13 блочной записи | Parameter value No.13 of package writing
UST768 | 98 | 34 | Значение №14 | Значение параметра №14 блочной записи | Parameter value No.14 of package writing
UST769 | 98 | 35 | Значение №15 | Значение параметра №15 блочной записи | Parameter value No.15 of package writing
UST770 | 98 | 36 | Значение №16 | Значение параметра №16 блочной записи | Parameter value No.16 of package writing
UST771 | 98 | 37 | Значение №17 | Значение параметра №17 блочной записи | Parameter value No.17 of package writing
UST772 | 98 | 38 | Значение №18 | Значение параметра №18 блочной записи | Parameter value No.18 of package writing
UST773 | 98 | 39 | Значение №19 | Значение параметра №19 блочной записи | Parameter value No.19 of package writing
UST774 | 98 | 40 | Значение №20 | Значение параметра №20 блочной записи | Parameter value No.20 of package writing
UST775 | 99 | 0 | Debug_In0 | Таинственный дебуг | Debug_In0
UST776 | 99 | 1 | Debug_In1 | Таинственный дебуг | Debug_In0
UST777 | 99 | 2 | Debug_In2 | Таинственный дебуг | Debug_In0
UST778 | 99 | 3 | Debug_In3 | Таинственный дебуг | Debug_In0
UST779 | 99 | 4 | Debug_In4 | Таинственный дебуг | Debug_In0
UST780 | 99 | 5 | Debug_In5 | Таинственный дебуг | Debug_In0
UST781 | 99 | 6 | Debug_In6 | Таинственный дебуг | Debug_In0
UST782 | 99 | 7 | Debug_In7 | Таинственный дебуг | Debug_In0
UST783 | 99 | 8 | Debug_In8 | Таинственный дебуг | Debug_In0
UST784 | 99 | 9 | Debug_In9 | Таинственный дебуг | Debug_In0
UST785 | 99 | 10 | Debug_In10 | Таинственный дебуг | Debug_In0
UST786 | 99 | 11 | Debug_In11 | Таинственный дебуг | Debug_In0
UST787 | 99 | 12 | Debug_In12 | Таинственный дебуг | Debug_In0
UST788 | 99 | 13 | Debug_In13 | Таинственный дебуг | Debug_In0
UST789 | 99 | 14 | Debug_In14 | Таинственный дебуг | Debug_In0
UST790 | 99 | 15 | Debug_In15 | Таинственный дебуг | Debug_In0
USTD791 | 1 | 16 | Индуктивность рассеяния | Индуктивность рассеивания (Ls) для модели двигателя. Параметр вычисляется при автоматическом измерении параметров двигателя или вводится согласно значению из паспорта на двигатель. | Leakage inductance (Ls) for the motor model. The parameter is estimated during the motor data identification routine or entered according to the motor docs.
USTD791 | 1 | 17 |  |  | not present
USTD792 | 1 | 21 | Момент инерции двигателя | Момент инерции двигателя без нагрузки. Параметр вычисляется при автоматическом измерении параметров двигателя с вращением вала. | Motor moment of inertia without load. The parameter is estimated during the normal motor data identification routine (with shaft rotation).
USTD792 | 1 | 22 |  |  | not present
USTD793 | 99 | 19 | Debug_out9 | Дебуг выходной | Debug_out9
USTD793 | 99 | 20 |  |  | not present
USTD794 | 99 | 21 | Debug_out10 | Дебуг выходной | Debug_out9
USTD794 | 99 | 22 |  |  | not present
USTD795 | 99 | 23 | Debug_out11 | Дебуг выходной | Debug_out9
USTD795 | 99 | 24 |  |  | not present
TEK1 | 1 | 24 | Наработка двигателя | Счетчик времени работы двигателя. Учитывается время нахождения ПЧ в состоянии <Работа>. | Motor hours counter. The time in the "Run" state of the VFD is taken into account.
TEK2 | 1 | 28 | Подхват. Последняя частота | Частота на которой был выполнен <Подхват> двигателя | Actuation frequency "Flying start" mode
TEK3 | 2 | 14 | Температура двигателя | Текущее значение температуры двигателя. | Actual value of motor temperature.
TEK4 | 10 | 16 | Текущий канал управления | Текущий канал управления преобразователя частоты. | VFD actual control source
TEK5 | 10 | 17 | Текущий канал задания | Текущий канал задания преобразователя частоты. | VFD actual reference source
TEK6 | 11 | 3 | Двх 1. Значение | Состояние дискретного входа 1. | State of discrete input No.1
TEK7 | 11 | 7 | Двх 2. Значение | Состояние дискретного входа 2. | State of discrete input No.2
TEK8 | 11 | 11 | Двх 3. Значение | Состояние дискретного входа 3. | State of discrete input No.3
TEK9 | 11 | 15 | Двх 4. Значение | Состояние дискретного входа 4. | State of discrete input No.4
TEK10 | 11 | 19 | Двх 5. Значение | Состояние дискретного входа 5. | State of discrete input No.5
TEK11 | 11 | 23 | Двх 6. Значение | Состояние дискретного входа 6. | State of discrete input No.6
TEK12 | 11 | 27 | Двх 7. Значение | Состояние дискретного входа 7. | State of discrete input No.7
TEK13 | 11 | 28 | Двх. Значение всех входов | Значение дискретных входов в 16-ти ричном виде | State of All discrete input (Hex)
TEK14 | 11 | 32 | Двх 8. Значение | Состояние дискретного входа 8. | State of discrete input No.8
TEK15 | 11 | 36 | Двх 9. Значение | Состояние дискретного входа 9. | State of discrete input No.9
TEK16 | 11 | 40 | Двх 10. Значение | Состояние дискретного входа 10. | State of discrete input No.10
TEK17 | 11 | 44 | Двх 11. Значение | Состояние дискретного входа 11. | State of discrete input No.11
TEK18 | 11 | 48 | Двх 12. Значение | Состояние дискретного входа 12. | State of discrete input No.12
TEK19 | 11 | 52 | Двх 13. Значение | Состояние дискретного входа 13. | State of discrete input No.13
TEK20 | 12 | 3 | Реле 1. Значение | Состояние дискретного выхода 1. | State of relay No.1
TEK21 | 12 | 7 | Реле 2. Значение | Состояние дискретного выхода 2. | State of relay No.2
TEK22 | 12 | 11 | Транзисторный выход. Значение | Состояние транзисторного выхода | State of transistor output
TEK23 | 12 | 15 | Реле 4. Значение | Состояние дискретного выхода 4. | State of relay No.4
TEK24 | 12 | 19 | Реле 5. Значение | Состояние дискретного выхода 5. | State of relay No.5
TEK25 | 12 | 33 | Реле 6. Значение | Состояние дискретного выхода 6. | not present
TEK26 | 12 | 34 | Реле 7. Значение | Состояние дискретного выхода 7. | not present
TEK27 | 12 | 35 | Реле 8. Значение | Состояние дискретного выхода 8. | not present
TEK28 | 12 | 36 | Реле 9. Значение | Состояние дискретного выхода 9. | not present
TEK29 | 12 | 37 | Реле 10. Значение | Состояние дискретного выхода 10. | not present
TEK30 | 12 | 38 | Реле 11. Значение | Состояние дискретного выхода 11. | not present
TEK31 | 12 | 39 | Реле 12. Значение | Состояние дискретного выхода 12. | not present
TEK32 | 14 | 14 | Авх 1. Текущее значение | Значение аналогового входа 1 | Actual value at the analog input No.1
TEK33 | 14 | 15 | Авх 1. Код АЦП | Код АЦП сигнала, подключенного к аналоговому входу 1 | ADC code of signal connected to analog input No.1
TEK34 | 14 | 16 | Авх 1. Текущее значение % | Значение сигнала, подключенного к аналоговому входу 1, выраженное в процентах от полного размаха сигнала с учетом калибровки | Actual value of the signal connected to analog input No.1 in a percentage of the signal peak-to-peak, including calibration
TEK35 | 14 | 31 | Авх 2. Текущее значение | Значение аналогового входа 2 | Actual value at the analog input No.2
TEK36 | 14 | 32 | Авх 2. Код АЦП | Код АЦП сигнала, подключенного к аналоговому входу 2 | ADC code of signal connected to analog input No.2
TEK37 | 14 | 33 | Авх 2. Текущее значение % | Значение сигнала, подключенного к аналоговому входу 2, выраженное в процентах от полного размаха сигнала с учетом калибровки | Actual value of the signal connected to analog input No.2 in a percentage of the signal peak-to-peak, including calibration
TEK38 | 15 | 7 | Авых 1. Текущее значение | Значение аналогового выхода 1. | Actual value at the analog output No.1
TEK39 | 15 | 15 | Авых 2. Текущее значение | Значение аналогового выхода 2. | Actual value at the analog output No.2
TEK40 | 20 | 22 | ПИД. Текущее задание | Текущее задание ПИД регулятора в режиме управления по ПИД регулятору. | PID present value
TEK41 | 20 | 23 | ПИД. Текущее отклонение | Ошибка рассогласования ПИД-регулятора | PID present error
TEK42 | 22 | 28 | Время до АПВ. Секунды | Время, оставшееся до автоматического повторного перезапуска ПЧ. | Remaining time to the VFD automatic restart.
TEK43 | 22 | 29 | Время до АПВ. Минуты | Время, оставшееся до автоматического повторного перезапуска ПЧ. | Remaining time to the VFD automatic restart.
TEK44 | 24 | 10 | Версия ПО ПЧ | Версия программного обеспечения контроллера ПЧ | VFD controller firmware version
TEK45 | 24 | 11 | Подверсия ПО ПЧ | Подверсия программного обеспечения контроллера ПЧ | VFD controller firmware subversion
TEK46 | 24 | 12 | CRC ПО | Контрольная сумма программного обеспечения ПЧ АТ24
TEK47 | 24 | 13 | CRC Загрузчика ПЧ | Контрольная сумма прошивки загрузчика | Checksum for the VFD controller bootloader firmware version.
TEK48 | 24 | 14 | Версия Загрузчика ПЧ | Версия программного обеспечения загрузчика контроллера ПЧ | VFD controller bootloader firmware version.
TEK49 | 24 | 15 | Подверсия Загрузчика ПЧ | Подверсия программного обеспечения загрузчика контроллера ПЧ | VFD controller bootloader firmware subversion.
TEK50 | 24 | 16 | Контрольная сумма блока MKAR | Контрольная сумма на модуль работы с аналоговыми сигналами блока СР24В | Checksum for the Ain/Aout firmware version.
TEK51 | 24 | 17 | Версия ПО блока MKAR | Версия ПО модуля работы с аналоговыми сигналами блока СР24В | Ain/Aout firmware version.
TEK52 | 24 | 18 | Слот 1. Тип блока | Блок расширения, подключенный к ПЧ. | Expansion unit connected to the inverter.
TEK53 | 24 | 19 | Слот 1. Версия ПО блока | Версия ПО блока расширения | Expansion unit firmware version
TEK54 | 24 | 20 | Слот 1. Подверсия ПО блока | Подверсия ПО блока расширения | Expansion unit firmware subversion
TEK55 | 24 | 21 | Слот 1. Контрольная сумма блока | Контрольная сумма ПО блока расширения | Expansion unit firmware checksum
TEK56 | 24 | 22 | Слот 2. Тип блока | Блок расширения, подключенный к ПЧ. | Expansion unit connected to the inverter.
TEK57 | 24 | 23 | Слот 2. Версия ПО блока | Версия ПО блока расширения | Expansion unit firmware version
TEK58 | 24 | 24 | Слот 2. Подверсия ПО блока | Подверсия ПО блока расширения | Expansion unit firmware subversion
TEK59 | 24 | 25 | Слот 2. Контрольная сумма блока | Контрольная сумма ПО блока расширения | Expansion unit firmware checksum
TEK60 | 24 | 26 | Слот 3. Тип блока | Блок расширения, подключенный к ПЧ. | Expansion unit connected to the inverter.
TEK61 | 24 | 27 | Слот 3. Версия ПО блока | Версия ПО блока расширения | Expansion unit firmware version
TEK62 | 24 | 28 | Слот 3. Подверсия ПО блока | Подверсия ПО блока расширения | Expansion unit firmware subversion
TEK63 | 24 | 29 | Слот 3. Контрольная сумма блока | Контрольная сумма ПО блока расширения | Expansion unit firmware checksum
TEK64 | 25 | 0 | Выходная частота | Выходная частота напряжения на выходе ПЧ | Estimated VFD output frequency.
TEK65 | 25 | 1 | Частота ротора | Текущая расчетная скорость ротора двигателя в векторном управлении либо скорость с датчика скорости | Measured motor speed from an encoder.
TEK66 | 25 | 2 | Напряжение ЗПТ | Напряжение в звене постоянного тока ПЧ. Измеренное значение | Measured DC-link voltage.
TEK67 | 25 | 3 | Выходное напряжение | Выходное напряжение ПЧ. Расчетное значение | Estimated VFD output voltage.
TEK68 | 25 | 4 | Ток фазы U | Ток фазы U. Измеренное значение | Measured output phase U current. RMS value.
TEK69 | 25 | 5 | Ток фазы V | Ток фазы V. Измеренное значение | Measured output phase V current. RMS value.
TEK70 | 25 | 6 | Ток фазы W | Ток фазы W. Измеренное значение | Measured output phase W current. RMS value.
TEK71 | 25 | 7 | Ток двигателя | Полный ток двигателя. Расчетное значение на основании измеренных фазных токов двигателя. | Estimated motor current value based on measured motor phase currents.
TEK72 | 25 | 8 | Активный ток | Активный ток двигателя. Расчетное значение на основании измеренных фазных токов двигателя. | Estimated motor active current.
TEK73 | 25 | 9 | Реактивный ток | Реактивный ток двигателя. Расчетное значение на основании измеренных фазных токов двигателя. | Estimated motor reactive current.
TEK74 | 25 | 10 | Полная мощность | Полная мощность двигателя. Расчетное значение | Estimated VFD output apparent power.
TEK75 | 25 | 11 | Активная мощность | Активная мощность двигателя. Расчетное значение | Estimated motor active power.
TEK76 | 25 | 12 | Реактивная мощность | Реактивная мощность двигателя. Расчетное значение | Estimated motor reactive power.
TEK77 | 25 | 13 | Сos Ф | Текущее значение cos Ф по выходу ПЧ. | Estimated cos Ф at the VFD output.
TEK78 | 25 | 14 | Температура инвертора | Текущая температура ключей IGBT. Максимальная температура из всех ключей IGBT инвертора. | Actual temperature of IGBT switches. Maximum temperature of all IGBT switches of the inverter.
TEK79 | 25 | 15 | Момент двигателя | Крутящий момент двигателя. Расчетное значение. | Estimated motor torque.
TEK80 | 25 | 16 | Фазировка входной сети | Фазировка питающего напряжения ПЧ АТ24 | Input voltage phasing
TEK81 | 25 | 17 | Напряжение AB | Линейное значение входного напряжения фаз AB. Измеренное значение. | Measured input phase-to-phase voltage between phases A(L1) and B(L2).
TEK82 | 25 | 18 | Напряжение BC | Линейное значение входного напряжения фаз BC. Измеренное значение. | Measured input phase-to-phase voltage between phases B(L2) and C(L3).
TEK83 | 25 | 19 | Напряжение CA | Линейное значение входного напряжения фаз CA. Измеренное значение. | Measured input phase-to-phase voltage between phases C(L3) and A(L1).
TEK84 | 25 | 20 | Дисбаланс токов | Текущий дисбаланс токов двигателя. Расчетное значение | Actual motor current unbalance
TEK85 | 25 | 21 | Цифровой потенциометр. Задание | Задание частоты в режиме управления цифровой потенциометр | Frequency speed reference in digital potentiometer mode
TEK86 | 25 | 22 | ПозицияЭнкодера | Текущая электрическая позиция энкодера градусах | not present
TEK87 | 25 | 23 | Текущая авария с задержкой | Код ближайшей ожидаемой аварии ПЧ для которой существует время отложенного срабатывания | Code of the next expected VFD fault with the time delay.
TEK88 | 25 | 24 | Время до аварии с задержкой | ремя оставшееся до срабатывания ближайшей ожидаемой аварии с отложенным временем срабатывания. | Time until the next expected VFD fault with the time delay.
TEK89 | 25 | 30 | Температура IGBT. Фаза U | Текущая температура ключей IGBT. Фаза U | Actual temperature of IGBT switches. Phase U
TEK90 | 25 | 31 | Температура IGBT. Фаза V | Текущая температура ключей IGBT. Фаза V | Actual temperature of IGBT switches. Phase V
TEK91 | 25 | 32 | Температура IGBT. Фаза W | Текущая температура ключей IGBT. Фаза W | Actual temperature of IGBT switches. Phase W
TEK92 | 25 | 33 | Температура блока | Текущая температура контроллера ПЧ | Actual temperature of the VFD control board
TEK93 | 30 | 0 | Текущая авария | Наименование аварии. Текущая авария. | Name of actual fault
TEK94 | 30 | 1 | Причина останова | Наименование аварии, которая привела к последнему аварийному останову. | Fault name causing last emergency stop.
TEK95 | 30 | 3 | Авария в журнале | Наименование выбранной аварии в журнале. Выбор аварии для просмотра параметров осуществляется в параметре <Номер аварии в журнале> | Fault name in the log for viewing. Fault selection for viewing is carried out in the "Fault number in log" parameter.
TEK96 | 30 | 4 | Дата останова | Дата аварийного останова в формате ДД:ММ | Emergency stop date in DD:MM:YY format
TEK97 | 30 | 5 | Время останова | Время аварийного останова в формате ЧЧ:ММ:СС | Emergency stop time in HH:MM format
TEK98 | 30 | 6 | Выходная частота | Выходная частота во время аварийного останова | Output frequency at the emergency stop.
TEK99 | 30 | 7 | Ток фазы U | Ток фазы U ПЧ во время аварийного останова | Output phase U current at the emergency stop.
TEK100 | 30 | 8 | Ток фазы V | Ток фазы V ПЧ во время аварийного останова | Output phase V current at the emergency stop.
TEK101 | 30 | 9 | Ток фазы W | Ток фазы W ПЧ во время аварийного останова | Output phase W current at the emergency stop.
TEK102 | 30 | 10 | Активный ток | Активный ток ПЧ во время аварийного останова | Active current at the emergency stop.
TEK103 | 30 | 11 | Полный ток | Полный ток ПЧ во время аварийного останова | Output current at the emergency stop.
TEK104 | 30 | 12 | Напряжение ЗПТ | Напряжение в звене постоянного тока во время аварийного останова | DC-link voltage at the emergency stop.
TEK105 | 30 | 13 | Температура ключей | Температура ключей IGBT во время аварийного останова. | Temperature of IGBT switches at the emergency stop. Maximum temperature of all IGBT switches of the inverter.
TEK106 | 30 | 14 | Статус ПЧ | Статусное слово ПЧ АТ24 | VFD AT24 Status word
TEK107 | 30 | 15 | Маска ошибок 1 | Статусное слово V1 векторной системы управления | not present
TEK108 | 30 | 16 | Маска ошибок 2 | Статусное слово V2 векторной системы управления | not present
TEK109 | 30 | 17 | Маска ошибок 3 | Статусное слово V3 векторной системы управления | not present
TEK110 | 30 | 18 | Маска ошибок 4 | Статусное слово V4 векторной системы управления | not present
TEK111 | 31 | 0 | Активное предупреждение | Активное предупреждение | Active warning
TEK112 | 31 | 1 | Номер предупреждения в журнале | Номер предупреждения в журнале, выбранный для просмотра. | Warning number in the log for viewing.
TEK113 | 31 | 2 | Количество предупреждений | Количество предупреждений в списке. | Warning total countNumber of warnings in the list.
TEK114 | 38 | 22 | Тип силового блока | Значение идентифицированного блока | Power block name
TEK115 | 38 | 59 | Ошибка RTC | Ошибка часов | not present
TEK116 | 38 | 84 | Макс момент | Текущее значение максимального момента | not present
TEK117 | 38 | 85 | Мин момент | Текущее значение минимального момента | not present
TEK118 | 38 | 86 | Огран М по Pдв | Текущее значение ограничения момента в двигательном режиме. | not present
TEK119 | 38 | 87 | Огран М по Imax | Текущее значение ограничения момента по активному току | not present
TEK120 | 38 | 88 | Огр Mmax с АСУ | Текущее ограничение максимального момента с АСУ | not present
TEK121 | 38 | 89 | Огран M по Pген | Текущее ограничение момента в генераторном режиме | not present
TEK122 | 38 | 90 | Огр Mmin с АСУ | Текущее ограничение минимального момента с АСУ | not present
TEK123 | 38 | 91 | Текущий Kpr | Текущий пропорциональный коэффициент регулятора скорости | not present
TEK124 | 38 | 92 | Текущий Кint | Текущий интегральный коэффициент регулятора скорости | not present
TEK125 | 38 | 93 | Единицы измер. | Фиктивный параметр для вытаскивания единиц измерения | not present
TEK126 | 38 | 94 | ТемпSTM32. | Температура STM32 | STM32 temperature
TEK127 | 97 | 21 | Значение 1 | Значение параметра 1 | Packed read parameter No.1
TEK128 | 97 | 22 | Значение 2 | Значение параметра 2 | Packed read parameter No.2
TEK129 | 97 | 23 | Значение 3 | Значение параметра 3 | Packed read parameter No.3
TEK130 | 97 | 24 | Значение 4 | Значение параметра 4 | Packed read parameter No.4
TEK131 | 97 | 25 | Значение 5 | Значение параметра 5 | Packed read parameter No.5
TEK132 | 97 | 26 | Значение 6 | Значение параметра 6 | Packed read parameter No.6
TEK133 | 97 | 27 | Значение 7 | Значение параметра 7 | Packed read parameter No.7
TEK134 | 97 | 28 | Значение 8 | Значение параметра 8 | Packed read parameter No.8
TEK135 | 97 | 29 | Значение 9 | Значение параметра 9 | Packed read parameter No.9
TEK136 | 97 | 30 | Значение 10 | Значение параметра 10 | Packed read parameter No.10
TEK137 | 97 | 31 | Значение 11 | Значение параметра 11 | Packed read parameter No.11
TEK138 | 97 | 32 | Значение 12 | Значение параметра 12 | Packed read parameter No.12
TEK139 | 97 | 33 | Значение 13 | Значение параметра 13 | Packed read parameter No.13
TEK140 | 97 | 34 | Значение 14 | Значение параметра 14 | Packed read parameter No.14
TEK141 | 97 | 35 | Значение 15 | Значение параметра 15 | Packed read parameter No.15
TEK142 | 97 | 36 | Значение 16 | Значение параметра 16 | Packed read parameter No.16
TEK143 | 97 | 37 | Значение 17 | Значение параметра 17 | Packed read parameter No.17
TEK144 | 97 | 38 | Значение 18 | Значение параметра 8 | Packed read parameter No.8
TEK145 | 97 | 39 | Значение 19 | Значение параметра 19 | Packed read parameter No.19
TEK146 | 97 | 40 | Значение 20 | Значение параметра 20 | Packed read parameter No.20
TEK147 | 99 | 16 | Debug_out0 | Дебуг | not present
TEK148 | 99 | 17 | Debug_out1 | Дебуг | not present
TEK149 | 99 | 18 | Debug_out2 | Дебуг | not present
TEKD150 | 24 | 1 | Серийный номер ПЧ | Серийный номер преобразователя частоты | VFD serial number
TEKD150 | 24 | 2 |  |  | not present
TEKD151 | 38 | 64 | TskMicroProgMAX | Дебуг | not present
TEKD151 | 38 | 65 |  |  | not present
TEKD152 | 38 | 66 | TskMicroProgMIN | Дебуг | not present
TEKD152 | 38 | 67 |  |  | not present
TEKD153 | 38 | 68 | TskMicroProgVAL | Дебуг | not present
TEKD153 | 38 | 69 |  |  | not present
TEKD154 | 38 | 70 | PwmPerCalcMAX | Дебуг | not present
TEKD154 | 38 | 71 |  |  | not present
TEKD155 | 38 | 72 | PwmPerCalcMIN | Дебуг | not present
TEKD155 | 38 | 73 |  |  | not present
TEKD156 | 38 | 74 | PwmPerCalcVAL | Дебуг | not present
TEKD156 | 38 | 75 |  |  | not present
TEKD157 | 38 | 76 | PwmPeriodMAX | Дебуг | not present
TEKD157 | 38 | 77 |  |  | not present
TEKD158 | 38 | 78 | PwmPeriodMIN | Дебуг | not present
TEKD158 | 38 | 79 |  |  | not present
TEKD159 | 38 | 80 | PwmPeriodVAL | Дебуг | not present
TEKD159 | 38 | 81 |  |  | not present
TEKD160 | 38 | 82 | Unix Time | Текущее время по часам реального времени выраженное в секундах от ноля часов 1 января 1970г | UnixTime
TEKD160 | 38 | 83 |  |  | not present

## Списки текстовых параметров
№ | Параметр | №№ | Русский | Английский (США)
0 | NET00295 | 0 | Асинхронный | Asynchronous
|  | 1 | Синхронный с пост. магнитами | Permanent magnet
|  | 2 | Синхронный с внешн.возбудителем | Synchronous with external exiter
1 | TXT_TIP_PRIVODA | 0 | Скаляр без МВ | Scalar w/o Deadtime comp
|  | 1 | Скалярный | Scalar control
|  | 2 | ВУ АД с ОС%00 | Vector control with encoder(IM)
|  | 3 | ВУ АД без ОС%01 | Vector control w/o encoder(IM)
|  | 4 | ВУ ВД с ОС%00 | Vector control with encoder(PM)
|  | 5 | ВУ ВД без ОС%00 | Vector control w/o encoder(PM)
2 | NET00310 | 0 | кВт | kW
|  | 1 | л.с. | hp
3 | TXT_PRYM_OBR | 0 | Прямое | Forward
|  | 1 | Обратное | Reverse
4 | NET00349 | 0 | Запретить | Inhibited
|  | 1 | Разрешить | Is allowed
5 | NET00350 | 0 | Нет действия | No actions
|  | 1 | Сбросить | Reset
6 | NET00014 | 0 | Отключено | Disabled
|  | 1 | Без вращения. Оценка Lm | Without rotation. Estimate Lm
|  | 2 | Без вращения. Измерение Lm | Without rotation. Measure Lm
|  | 3 | C вращением вала | With rotation
7 | TXT_OFF_ON | 0 | Отключено | Disabled
|  | 1 | Включено | Enabled
8 | TXT_OFF_WARN_FAULT | 0 | Отключено | Disabled
|  | 1 | Предупреждение | Warning
|  | 2 | Авария | Fault
9 | NET00355 | 0 | Отключено | Disabled
|  | 1 | Предупреждение | Warning
|  | 2 | Снижение мощности | Power derating
|  | 3 | Авария | Fault
10 | NET00977 | 0 | Отключено | Disabled
|  | 1 | Абсолютное значение | Absolute
|  | 2 | Проценты | Percent
11 | NET00232 | 0 | Отключено | Disabled
|  | 1 | Предупреждение | Warning
|  | 2 | Авария | Fault
12 | NET00047 | 0 | Отключено | Disabled
|  | 1 | Авария | Fault
13 | NET00293 | 0 | Активный ток | Active current
|  | 1 | Полный ток | Current
14 | TXT_TIP_PEREGRUZ | 0 | Перегруз по времени | Overload by time
|  | 1 | Перегруз по I2t | Overload by i2t
15 | TXT_ENCO_SERIAL_TYPE | 0 | EnDat v2.0 | EnDat v2.0
|  | 1 | EnDat v2.1 | EnDat v2.1
|  | 2 | EnDat v2.2 | EnDat v2.2
|  | 3 | SSI Gray | SSI Gray
|  | 4 | SSI Bin | SSI Bin
16 | TXT_ENCO_RESOL | 0 | Импульсы/Оборот | Pulse
|  | 1 | Биты/Оборот | Bit
17 | TXT_ENCO | 0 | Прямая | Direct
|  | 1 | Обратная | Inverse
18 | TXT_2_POW | 0 | Авторасчет | Autoset
|  | 1 | 2 | 2
|  | 2 | 4 | 4
|  | 3 | 8 | 8
|  | 4 | 16 | 16
|  | 5 | 32 | 32
|  | 6 | 64 | 64
|  | 7 | 128 | 128
|  | 8 | 256 | 256
|  | 9 | 512 | 512
|  | 10 | 1024 | 1024
|  | 11 | 2048 | 2048
|  | 12 | 4096 | 4096
|  | 13 | 8192 | 8192
19 | TXT_FAST_SPD_SIGN | 0 | Авто | Auto
|  | 1 | Ручн. Прямая | Manual Direct
|  | 2 | Ручн. Обратн. | Manual Reverse
20 | NET00016 | 0 | Выбег | Coasting
|  | 1 | Частотное | Frequency
21 | NET00249 | 0 | Линейный | Linear
|  | 1 | S-образный | S-curve
22 | TXT_TYPE_OF_S | 0 | Фиксированая | Fixed
|  | 1 | Пользователь | Custom
23 | NET00250 | 0 | X | X
|  | 1 | X_X | X_X
|  | 2 | X_XX | X_XX
|  | 3 | X_XXX | X_XXX
24 | TXT_NUMB_UF | 0 | Характеристика U/f №1 | №1
|  | 1 | Характеристика U/f №2 | №2
|  | 2 | Выбор по дискретному сигналу | Select by Digital Input
25 | TXT_DIN_INPUT | 0 | Отключено | Disabled
|  | 1 | Дискретный вход 1 | Din 1
|  | 2 | Дискретный вход 2 | Din 2
|  | 3 | Дискретный вход 3 | Din 3
|  | 4 | Дискретный вход 4 | Din 4
|  | 5 | Дискретный вход 5 | Din 5
|  | 6 | Дискретный вход 6 | Din 6
|  | 7 | Дискретный вход 7 | Din 7
26 | NET00427 | 0 | Линейная | Linear
|  | 1 | Квадратичная | Quadratic
|  | 2 | Программируемая | Custom
27 | NET00456 | 0 | Пользовательская настройка | Custom setting
|  | 1 | Автонастройка на двигатель | Motor data identification
28 | NET00168 | 0 | Гц х_х | Hz_x_x
|  | 1 | Гц х_хх | Hz_x_xx
|  | 2 | Об/мин | rpm
29 | TXT_SEL_CONTR | 0 | Канал управления 1 | Control source №1
|  | 1 | Канал управления 2 | Control source №2
|  | 2 | Дискретный вход | Digital inputs
30 | TXT_SEL_CHANEL | 0 | Местный пульт | Local remote
|  | 1 | WIFI | WiFi
|  | 2 | АСУ | ACS
|  | 3 | Дискретные входы | Digital inputs
31 | NET00721 | 0 | Канал задания 1 | Control source №1
|  | 1 | Канал задания 2 | Control source №2
|  | 2 | Дискретный вход | Digital input
32 | TXT_SEL_REF | 0 | Местный пульт | Local remote
|  | 1 | WIFI | WiFi
|  | 2 | АСУ | ACS
|  | 3 | Дискретные входы | Digital inputs
|  | 4 | Аналоговый вход 1 | Analog input 1
|  | 5 | Аналоговый вход 2 | Analog input 2
|  | 6 | ПИД | PID
|  | 7 | Цифровой потенциометр | Motor potentiometer
|  | 8 | Задан по календ | Calendar reference
|  | 9 | Пожарный режим | Firemode
33 | NET00442 | 0 | По команде | By signal
|  | 1 | По подаче питания | By supply voltage
34 | NET00223 | 0 | Ручной | Manual
|  | 1 | Автоматический | Automatic
35 | NET00181 | 0 | Вперед | Forward
|  | 1 | Назад | Reverse
|  | 2 | Авария | Fault
|  | 3 | Стоп | Stop
36 | TXT_DIN_FUNC | 0 | Отсутствует | Not present
|  | 1 | Пуск вперед потенциальный | Run forward
|  | 2 | Пуск вперед по фронту%01 | Run forward (pulse rising edge)
|  | 3 | Пуск вперед по спаду%01 | Run forward (pulse falling edge)
|  | 4 | Пуск назад потенциальный | Run reverse
|  | 5 | Пуск назад по фронту%01 | Run reverse (pulse rising edge)
|  | 6 | Пуск назад по спаду%01 | Run reverse (pulse falling edge)
|  | 7 | Стоп по фронту%01 | Stop (pulse rising edge)
|  | 8 | Стоп по спаду%01 | Stop (pulse falling edge)
|  | 9 | Сброс аварий%01 | Fault reset
|  | 10 | Разрешение пуска%01 | Start permission
|  | 11 | Запрет пуска%01 | Start inhibit
|  | 12 | Аварийный стоп | Emergency stop
|  | 13 | Останов выбегом%01 | Coasting
|  | 14 | Увеличение частоты%01 | Frequency Up%01
|  | 15 | Уменьшение частоты%01 | Frequency Down%01
|  | 16 | Частота. Бит 0 | Frequency Bit 0
|  | 17 | Частота. Бит 1 | Frequency Bit 1
|  | 18 | Частота. Бит 2 | Frequency Bit 2
|  | 19 | Частота. Бит 3 | Frequency Bit 3
|  | 20 | Фиксированная частота 1%01 | Fixed frequency 1%01
|  | 21 | Фиксированная частота 2%01 | Fixed frequency 2%01
|  | 22 | Фиксированная частота 3%01 | Fixed frequency 3%01
|  | 23 | Фиксированная частота 4%01 | Fixed frequency 4%01
|  | 24 | Изменение темпа%02 | Change Acc/deccel%02
|  | 25 | Внешний стоп%02 | External stop%02
|  | 26 | ОС контактора%02 | Contactor feedback%02
|  | 27 | ОС Тормоз%02 | Brake feedback%02
|  | 28 | Эвакуация%02 | Evacuation mode%02
|  | 29 | Переключение U/F | Reverse (pulse falling edge)
|  | 30 | Выбор канала управления%01 | Reverse (pulse rising edge)
|  | 31 | Выбор канала задания%01 | Brake feedback 2%02
|  | 32 | Реверс по спаду
|  | 33 | Реверс по фронту
|  | 34 | ОС 2 Тормоз%02
37 | TXT_DIN_INV | 0 | Прямая | Positive
|  | 1 | Инверсная | Negative
38 | TXT_FILTR | 0 | 4 мс | 4 ms
|  | 1 | 8 мс | 8 ms
|  | 2 | 16 мс | 16 ms
|  | 3 | 32 мс | 32 ms
|  | 4 | 64 мс | 64 ms
|  | 5 | 128 мс | 128 ms
|  | 6 | 256 мс | 256 ms
|  | 7 | 512 мс | 512 ms
|  | 8 | 1 с | 1 s
|  | 9 | 2 с | 2 s
|  | 10 | 4 с | 4 s
|  | 11 | 8 с | 8 s
|  | 12 | 16 с | 16 s
39 | TXT_DIN | 0 | Отключено | Disabled
|  | 1 | Дискретный вход 1%01 | Din 1%01
|  | 2 | Дискретный вход 2%01 | Din 2%01
|  | 3 | Дискретный вход 3%01 | Din 3%01
|  | 4 | Дискретный вход 4%01 | Din 4%01
|  | 5 | Дискретный вход 5%01 | Din 5%01
|  | 6 | Дискретный вход 6%01 | Din 6%01
|  | 7 | Дискретный вход 7%01 | Din 7%01
|  | 8 | Дискретный вход 8 (опция)%01 | Din 8 (option)%01
|  | 9 | Дискретный вход 9 (опция)%01 | Din 9 (option)%01
|  | 10 | Дискретный вход 10 (опция)%01 | Din 10 (option)%01
|  | 11 | Дискретный вход 11 (опция)%01 | Din 11 (option)%01
|  | 12 | Дискретный вход 12 (опция)%01 | Din 12 (option)%01
|  | 13 | Дискретный вход 13 (опция)%01 | Din 13 (option)%01
|  | 14 | Резерв%00 | Reserved%00
|  | 15 | Готов | Ready
|  | 16 | Работа | Run
|  | 17 | Авария | Fault
|  | 18 | Нет аварии | No fault
|  | 19 | Механический тормоз%01 | Mechanical brake%01
|  | 20 | Контактор Лифт%02 | Contactor Lift%02
|  | 21 | Тормоз Лифт%02 | Brake Lift%02
|  | 22 | Сверхток двигателя%01 | Motor overcurrent%01
|  | 23 | Авария Авх1 | Ain1 fault
|  | 24 | Авария Авх2 | Ain2 fault
|  | 25 | Мотор_сеть3 | Reserved
|  | 26 | Мотор_сеть4 | Reserved
|  | 27 | Мотор_ПЧ1 | Reserved
|  | 28 | Мотор_ПЧ2 | Reserved
|  | 29 | Мотор_ПЧ3 | Reserved
|  | 30 | Мотор_ПЧ4 | Reserved
|  | 31 | Реле Давления | Reserved
|  | 32 | Команда реверс | Reserved
|  | 33 | Перегруз ЭД | Reserved
|  | 34 | Нет связи | Reserved
|  | 35 | Перегрев ЭД | Reserved
|  | 36 | Предупреждение | Reserved
|  | 37 | Подхват | Reserved
|  | 38 | Master/slave | Reserved
|  | 39 | Cooler Вкл | Reserved
|  | 40 | МТЗ утечки | Reserved
40 | JOG_DI_MODE | 0 | Бит-код | Binary selection
|  | 1 | Фиксированые частоты | Fixed frequencies
41 | NET00135 | 0 | по макс.номеру | on frequency increasing
|  | 1 | по миним.номеру | on frequency decreasing
42 | TXT_TYPE_AOI | 0 | 0-10 В | 0-10 V
|  | 1 | 4-20 мА | 4-20 mA
43 | TXT_ED_IZM | 0
|  | 1 | мВ | mV
|  | 2 | В | V
|  | 3 | кВ | kV
|  | 4 | мА | mA
|  | 5 | А | A
|  | 6 | кА | kA
|  | 7 | Гц | Hz
|  | 8 | кГц | kHz
|  | 9 | кВАр | kVAr
|  | 10 | кВА | kVA
|  | 11 | Вт | W
|  | 12 | кВт | kW
|  | 13 | мОм | mOhm
|  | 14 | Ом | Ohm
|  | 15 | кОм | kOhm
|  | 16 | МOм | MOhm
|  | 17 | мкГн | uH
|  | 18 | мГн | mH
|  | 19 | мкс | us
|  | 20 | мс | ms
|  | 21 | с | s
|  | 22 | мин | min
|  | 23 | ч | h
|  | 24 | мм | mm
|  | 25 | см | cm
|  | 26 | дм | dm
|  | 27 | м | m
|  | 28 | об/мин | RPM
|  | 29 | °С | °C
|  | 30 | % | %
|  | 31 | м2 | m2
|  | 32 | м3 | m3
|  | 33 | м2/мин | m2/min
|  | 34 | м3/ч | m3/h
|  | 35 | опис | opis
|  | 36 | атм | atm
|  | 37 | л | l
|  | 38 | g | g
|  | 39 | Гц/с | Hz/s
|  | 40 | В/с | V/s
|  | 41 | %/с | %/s
|  | 42 | км | km
|  | 43 | м/с2 | m/s2
|  | 44 | кПа | kPa
|  | 45 | МПа | MPa
|  | 46 | кг/см2 | kg/cm2
|  | 47 | psi | psi
|  | 48 | °F | °F
|  | 49 | куб/с | m3/s
|  | 50 | кВт*ч | kWh
|  | 51 | МВт*ч | MWh
|  | 52 | В/км | V/km
|  | 53 | Мвар*ч | MVArh
|  | 54 | рад | rad
|  | 55 | рад/с | rad/s
|  | 56 | рад/с2 | rad/s2
|  | 57 | кг/м2 | kg/m2
|  | 58 | м/с | m/s
|  | 59 | Нм | N*m
|  | 60 | град | deg
|  | 61 | Гн | H
|  | 62 | 1/с | 1/s
|  | 63 | кг | kg
|  | 64 | мм2 | mm2
|  | 65 | кг/м3 | kg/m3
|  | 66 | бар | bar
|  | 67 | Вб | Wb
|  | 68 | бит | bit
|  | 69 | отн.ед. | pu
44 | TXT_STEPEN | 0 | XX | XX
|  | 1 | XX_X | XX_X
|  | 2 | XX_XX | XX_XX
|  | 3 | XX_XXX | XX_XXX
45 | NET00101 | 0 | Отключено | Disabled
|  | 1 | Предупреждение | Warning
|  | 2 | Авария | Fault
|  | 3 | Фиксированная частота | Fixed frequency
46 | TXT_AIN_CALIBR | 0 | Не вписывать | Not write
|  | 1 | Калибровать минимум | Calibrate minimum
|  | 2 | Калибровать максимум | Calibrate maximum
47 | NET00969 | 0 | Стандартная | Standart
|  | 1 | Ограничение | Limit
|  | 2 | Зона нечувств | Insensitivity zone
|  | 3 | Зона нечуств 0 | Insensitivity zone 0
48 | TXT_AOUT | 0 | Не задейств | Not select
|  | 1 | Частота задания | Frequency reference
|  | 2 | Задание ПИД | PID reference
|  | 3 | Обратная связь ПИД | PID feedback
|  | 4 | Ошибка ПИД | PID Error
|  | 5 | Выходная частота | Output frequency
|  | 6 | Частота ротора | Motor rotor speed
|  | 7 | Аналоговый вход 1 | Analog input 1
|  | 8 | Аналоговый вход 2 | Analog input 2
|  | 9 | Мощность активная | Active power
|  | 10 | Мощность реактивная | Reactive power
|  | 11 | Cos Ф | Cos Ф
|  | 12 | Ток двигателя | Motor current
|  | 13 | Выходное напряжение | Output voltage
|  | 14 | Ud | DC Voltage
|  | 15 | Момент задания | Torque reference
|  | 16 | Момент текущий | Torque
|  | 17 | ПИД Авых | PID Aout
|  | 18 | Энкодер | Encoder
49 | TXT_POLARITY | 0 | Однополярный | Unipolar
|  | 1 | Двухполярный | Bipolar
50 | TXT_AOUT_CALIBR | 0 | Не вписывать | No actions
|  | 1 | Тест | Test
|  | 2 | Калибровать минимум | Calibrate minimum
|  | 3 | Калибровать максимум | Calibrate maximum
|  | 4 | Сброс калибровок | Default calibration
51 | NET00121 | 0 | Аналоговый вход 1 | Analog input 1
|  | 1 | Аналоговый вход 2 | Analog input 2
|  | 2 | Ручное, АСУ | Manual/ACS
52 | NET00029 | 0 | Не использовать | Not used
|  | 1 | Аналоговый вход 1 | Analog input 1
|  | 2 | Аналоговый вход 2 | Analog input 2
53 | NET00026 | 0 | ОС1 | Fb1
|  | 1 | ОС2 | Fb2
|  | 2 | ОС1+ОС2 | Fb1 + Fb2
|  | 3 | ОС1-ОС2 | Fb1 - Fb2
|  | 4 | Среднее ОС1 и ОС2 | Average Fb1 and Fb2
|  | 5 | Наименьшее ОС1 или ОС2 | The smallest Fb1 or Fb2
|  | 6 | Наибольшее ОС1 или ОС2 | The largest Fb1 or Fb2
54 | TXT_TYPEHAR | 0 | Прямая | Direct
|  | 1 | Обратная | Inverse
55 | TXT_TIMESCALE | 0 | мс | 1 ms
|  | 1 | 10 мс | 10 ms
|  | 2 | 100 мс | 100 ms
|  | 3 | 1 с | 1 s
56 | NET00521 | 0 | Отключено | Disabled
|  | 1 | Включено | Enabled
|  | 2 | Сбросить частоты | Reset
57 | NET00435 | 0 | Отключено | Disabled
|  | 1 | Все аварии | All faults
|  | 2 | Аварии из списка | Faults from the list
58 | TXT_RESET | 0 | Не сброшен | No action
|  | 1 | Сбросить | Reset
59 | TXT_NET_SPEED | 0 | 9600 | 9600
|  | 1 | 14400 | 14400
|  | 2 | 19200 | 19200
|  | 3 | 38400 | 38400
|  | 4 | 56000 | 56000
|  | 5 | 57600 | 57600
|  | 6 | 115200 | 115200
|  | 7 | 230400 | 230400
|  | 8 | 460800 | 460800
|  | 9 | 921600 | 921600
|  | 10 | 1500000 | 1500000
60 | TXT_ALLOW_PROHIBIT | 0 | Нет подключ. | Not connected
|  | 1 | Занят | Busy
|  | 2 | Работа | Run
|  | 3 | Обработка файла *.mem | Operation mem-file
61 | NET00399 | 0 | Насос | Pump
|  | 1 | Лифт | Lift
|  | 2 | СВП | SVP
62 | TXT_NOM_VOLTAGE | 0 | 220 | 220
|  | 1 | 380 | 380
|  | 2 | 480 | 480
|  | 3 | 690 | 690
63 | NET00683 | 0 | Векторный | Space vector PWM
|  | 1 | Триол 60 | Triol DPWM 60
|  | 2 | Комбинированный | Сombined
64 | NET00147 | 0 | Запрещено | Enabled
|  | 1 | Разрешено | Disabled
65 | NET00012 | 0 | Нет | No action
|  | 1 | Сбросить | Reset
66 | NET00445 | 0 | Отключено | Disabled
|  | 1 | Все аварии | All faults
|  | 2 | Аварии из списка | From the list
|  | 3 | Аварии вне списка | Out of the list
67 | TXT_ERR | 0 | Ошибок нет | No active fault
|  | 1 | Отказ IGBT фазы U | IGBT failure. Phase U
|  | 2 | Отказ IGBT фазы V | IGBT failure. Phase V
|  | 3 | Отказ IGBT фазы W | IGBT failure. Phase W
|  | 4 | Отказ тормозного ключа | Braking chopper failure
|  | 5 | Сверхток в фазе двигателя | Overcurrent protection
|  | 6 | Короткое замыкание на землю | Earth fault
|  | 7 | Ошибка датчика тока | Current sensor fault
|  | 8 | Токовая отсечка фаза U | Current cutoff. Phase U
|  | 9 | Токовая отсечка фаза V | Current cutoff. Phase V
|  | 10 | Токовая отсечка фаза W | Current cutoff. Phase W
|  | 11 | Пониженное напряжение ЗПТ | DC-link undervoltage
|  | 12 | Повышенное напряжение ЗПТ | DC-link overvoltage
|  | 13 | Внешний стоп | External stop
|  | 14 | Перегрев IGBT | IGBT overheating
|  | 15 | Повышенное напряжение сети | Input overvoltage
|  | 16 | Пониженное напряжение сети | Input undervoltage
|  | 17 | Обрыв фаз двигателя | Motor phase loss
|  | 18 | Резерв 3 | Reserved 3
|  | 19 | Резерв 4 | Reserved 4
|  | 20 | Обрыв цепи тормозного сопротивления | Braking resistor loss
|  | 21 | резерв6 | Reserved 6
|  | 22 | Ошибка измерения параметров двигателя | Motor data identification fail
|  | 23 | Измерение параметров. Обрыв фазы. | Motor identification. Phase loss
|  | 24 | резерв9 | Reserved 9
|  | 25 | резерв10 | Reserved 10
|  | 26 | резерв11 | Reserved 11
|  | 27 | резерв12 | Reserved 12
|  | 28 | резерв13 | Reserved 13
|  | 29 | резерв14 | Reserved 14
|  | 30 | резерв15 | Reserved 15
|  | 31 | резерв16 | Reserved 16
|  | 32 | Кнопка Аварийный останов | Emergency stop pushbutton
|  | 33 | Обрыв входной фазы | Input phase loss
|  | 34 | Авария контактора лифта | Contactor fault
|  | 35 | Перегрев тормозного сопротивления | Braking resistor overheating
|  | 36 | Ошибка фазировки входного напряжения | Mains phase wrong sequence
|  | 37 | Не заряжено ЗПТ | DC-link is not charged
|  | 38 | Перегруз двигателя | Motor overload
|  | 39 | Авария аналогового входа 1 | Analog input 1 fault
|  | 40 | Авария аналогового входа 2 | Analog input 2 fault
|  | 41 | Авар. Авх3 | Analog input 3 fault
|  | 42 | Авар. Авх4 | Analog input 4 fault
|  | 43 | Авар. Авх5 | Analog input 5 fault
|  | 44 | Превышение скорости двигателя | Motor overspeed
|  | 45 | Низкая скорость двигателя | Motor underspeed
|  | 46 | Обрыв фазы двигателя | Motor phase loss
|  | 47 | Обрыв Энкодера | Encoder loss
|  | 48 | Пуск запрещен | Start inhibited
|  | 49 | Перегрев двигателя | Motor overheating
|  | 50 | Ошибка ModBus | Modbus fault
|  | 51 | Превышение входного напряжения | Input overvoltage
|  | 52 | Перегрев охладителя | Heatsink overheating
|  | 53 | Отсутствие сети | Input voltage missing
|  | 54 | Авария обратной связи тормоза | Mechanical brake feedback fault
|  | 55 | Ошибка критической скорости | Critical speed fault
|  | 56 | Потеря нагрузки | Load loss
|  | 57 | Короткое замыкание при заряде | Short circuit on DC-link charge
|  | 58 | Ошибка намагничивания | Magnetized fault
|  | 59 | Отсутствие потока | Flow fault
|  | 60 | Сухой ход | Dry run
|  | 61 | Нет ответа Ведомого ПЧ | Slave VFD no answer
|  | 62 | Дисбаланс токов двигателя | Motor current unbalance
|  | 63 | Ошибка в Ведомом ПЧ | Slave VFD fault
|  | 64 | Авария Автовентиля | Autoventil fault
|  | 65 | Автовентиль. Нет двигателя | Autoventil. No active motor
|  | 66 | Ведомый ПЧ не назначен | Slave VFD not set
|  | 67 | Ведомый ПЧ. Ошибка пакета | Slave VFD. Message fault
|  | 68 | Ведомый ПЧ. Ошибка при пуске | Slave VFD. Start fault
|  | 69 | Нет обратной связи от контактора | Main contactor feedback fault
|  | 70 | Реверс Автовентиля | Autoventil.. Reverse fault
|  | 71 | Нет связи по каналу Wi-Fi | No Wi-Fi connection
|  | 72 | Ошибка скорости Ведомого ПЧ | Slave VFD. Speed fault
|  | 73 | Тест резистора невозможен | Test brake resistor disabled
|  | 74 | Дискретный пуск. Два направления | Discrete start. Bidirection!
|  | 75 | Отключение ШИМ при снятом тормозе | PWM Off while brake release
|  | 76 | Запрет пуска без скорости | Prohibit starting without speed
|  | 77 | Измерение параметров не завершено | Parameter measurement not comple
|  | 78 | Заряд Ud
|  | 79 | ЗадержкаМТЗ
|  | 80 | Выбег
68 | NET00465 | 0 | Работа без ОС тормоза | Work without Brake Feedback
|  | 1 | Работа с ОС тормоза | Work with Brake Feedback
69 | NET00813 | 0 | Готов | Ready
|  | 1 | Далее | Next
70 | ANS_YN | 0 | Нет | No
|  | 1 | Да | Yes
71 | STAT_PARAM_SET | 0 | Нет | No
|  | 1 | Параметр 1 | Parameter No.1
|  | 2 | Параметр 2 | Parameter No.2
|  | 3 | Параметр 3 | Parameter No.3
|  | 4 | Параметр 4 | Parameter No.4
|  | 5 | Параметр 5 | Parameter No.5
|  | 6 | Параметр 6 | Parameter No.6
|  | 7 | Параметр 7 | Parameter No.7
|  | 8 | Параметр 8 | Parameter No.8
|  | 9 | Параметр 9 | Parameter No.9
|  | 10 | Параметр 10 | Parameter No.10
72 | NET00757 | 0 | Статус | Status
|  | 1 | Частота | Frequency
73 | TXT_TYPE_LOGER | 0 | Постоянно | Always
|  | 1 | Старт заряд | By charge start
|  | 2 | Старт ШИМ | By start
|  | 3 | ШИМ включен | In operation
|  | 4 | Стоп по Аварии | By fault
|  | 5 | Старт по команде Пуск | By Start command
74 | TXT_LOGER | 0 | Не выбрано | No graph
|  | 1 | Ток фазы U. Действующий, A*10 | U-phase RMS current, A*10
|  | 2 | Ток фазы V. Действующий, A*10 | V-phase RMS current, A*10
|  | 3 | Ток фазы W. Действующий, A*10 | W-phase RMS current, A*10
|  | 4 | Напряжение Udc, В | DC Voltage, V
|  | 5 | Ток фазы U. Мгновенный, A*10 | U-phase current, A*10
|  | 6 | Ток фазы V. Мгновенный, A*10 | V-phase current, A*10
|  | 7 | Ток фазы W. Мгновенный, A*10 | W-phase current, A*10
|  | 8 | Выходная частота, Гц*10 | Output frequency, Hz*10
|  | 9 | Частота ротора, Гц*10 | Output rotor frequency, Hz*10
|  | 10 | Температура инвертора, С | Inverter temperature, C
|  | 11 | Контур скорости. Задание, Гц*10 | Speed loop reference, Hz*10
|  | 12 | Контур скорости. ОС, Гц*10 | Speed loop feedback, Hz*10
|  | 13 | Контур акт. тока. Задание, А*10 | Current loop reference, A*10
|  | 14 | Контур активного тока. ОС, А*10 | Current loop feedback, A*10
|  | 15 | Момент двигателя, Нм*10 | Motor torque, Nm*10
|  | 16 | Cos Ф | Cos Ф
|  | 17 | Полный ток, А*10 | Output current, A*10
|  | 18 | Активный ток, А*10 | Active cuurent, A*10
|  | 19 | Реактивный ток, А*10 | Reactive current, A*10
|  | 20 | Полная мощность, кВт | Output power, kW
|  | 21 | Активная мощность, кВт | Active power, kW
|  | 22 | Реактивная мощность, кВт | Reactive power, kW
|  | 23 | Выходное напряжение, В | Output voltage, V
|  | 24 | Дискретный вход 1 | Digital input 1
|  | 25 | Дискретный вход 2 | Digital input 2
|  | 26 | Дискретный вход 3 | Digital input 3
|  | 27 | Дискретный вход 4 | Digital input 4
|  | 28 | Дискретный вход 5 | Digital input 5
|  | 29 | Дискретный вход 6 | Digital input 6
|  | 30 | Дискретный вход 7 | Digital input 7
|  | 31 | Релейный выход 1 | Relay output 1
|  | 32 | Релейный выход 2 | Relay output 2
|  | 33 | Транзисторный выход | Transistor output
|  | 34 | Авх 1. Процент от диапазона | Analog input 1 in %
|  | 35 | Авх 2. Процент от диапазона | Analog input 2 in %
|  | 36 | Авых 1. Процент от диапазона | Analog output 1 in %
|  | 37 | Авых 2. Процент от диапазона | Analog output 2 in %
|  | 38 | Дискретный вход 8 | Digital input 8
|  | 39 | Дискретный вход 9 | Digital input 9
|  | 40 | Дискретный вход 10 | Digital input 10
|  | 41 | Дискретный вход 11 | Digital input 11
|  | 42 | Дискретный вход 12 | Digital input 12
|  | 43 | Дискретный вход 13 | Digital input 13
|  | 44 | Релейный выход 4 | Relay output 4
|  | 45 | Релейный выход 5 | Relay output 5
75 | NET00516 | 0 | English | English
|  | 1 | Local | Local
76 | TXT_NABOR_UST | 0 | Готов | Ready
|  | 1 | Сохранить набор 1 | Save to set 1
|  | 2 | Сохранить набор 2 | Save to set 2
|  | 3 | Восстановить заводские | Restore default
|  | 4 | Восстановить набор 1 | Restore set 1
|  | 5 | Восстановить набор 2 | Restore set 2
|  | 6 | Ошибка | Fault
|  | 7 | Таймаут | Timeout
77 | SETUP_SLOTS | 0 | Нет | Disabled
|  | 1 | Слот 1 | Slot 1
|  | 2 | Слот 2 | Slot 2
78 | NET00449 | 0 | Нет действия | No Action
|  | 1 | Проверить индикацию | Check LED
79 | TXT_OFF_FAULT | 0 | Отключено | Disabled
|  | 1 | Авария | Fault
80 | NET01039 | 0 | Откл | Disabled
|  | 1 | Linear 0-max | Linear 0-max
|  | 2 | Linear 0-1-2-max | Linear 0-1-2-max
|  | 3 | Step 0-1-2-max | Step 0-1-2-max
81 | NET00564 | 0 | Частота | Frequency
|  | 1 | Ток | Current
82 | TXT_SPEED_OF_S | 0 | Не назначено | Not defined
|  | 1 | Скорость номинальная | Nominal speed
|  | 2 | Скорость дотягивания | Creep speed
|  | 3 | Скорость ревизии | Revision speed
|  | 4 | Скорость эвакуации | Evacuation speed
|  | 5 | Скорость выравнивания | Alignment speed
|  | 6 | Скорость дотягивания 2 | Creep speed 2
|  | 7 | Скорость промежуточн. 1 | Intermediate speed 1
|  | 8 | Скорость промежуточн. 2 | Intermediate speed 2
|  | 9 | Скорость нулевая | Zero speed
|  | 10 | Скорость №8 | Speed №8
|  | 11 | Скорость №9 | Speed №9
|  | 12 | Скорость №10 | Speed №10
|  | 13 | Скорость №11 | Speed №11
|  | 14 | Скорость №12 | Speed №12
|  | 15 | Скорость №13 | Speed №13
|  | 16 | Скорость №14 | Speed №14
|  | 17 | Скорость №15 | Speed №15
83 | TXT_CONT_MODE | 0 | Отключен | Disabled
|  | 1 | Управление без ОС | Control without Feedback
|  | 2 | Управление с ОС | Control with Feedback
84 | NET00071 | 0 | Тихая авария | Silent fault
|  | 1 | Формировать аварию | Normal fault
85 | NET00104 | 0 | Отключен | Disabled
|  | 1 | Управление без ОС | Control without Feedback
|  | 2 | Управление с ОС | Control with Feedback
86 | NET00109 | 0 | В легкую сторону | Light direction
|  | 1 | Направление станции | Station direction
|  | 2 | Всегда вверх | Always up
|  | 3 | Всегда вниз | Always down
87 | NET00987 | 0 | По номинальной скорости | By nominal speed
|  | 1 | По времени | By time
88 | NET00142 | 0 | Гц | Hz
|  | 1 | м/сек | m/sec
89 | NET01046 | 0 | Не выбран | Not selected
|  | 1 | Аналог. вход 1 | Analog input 1
|  | 2 | Аналог. вход 2 | Analog input 2
90 | TXT_OFF_ON_APV | 0 | Отключено | Disabled
|  | 1 | Авария | Fault
|  | 2 | АПВ | Autorestart
91 | NET00024 | 0 | Аналог. вход 1 | Analog input 1
|  | 1 | Аналог. вход 2 | Analog input 2
|  | 2 | АСУ | ACS
|  | 3 | Комбинация | Combination
92 | NET00772 | 0 | Выключен | Off
|  | 1 | Вкл при пуске | On by start
|  | 2 | Вкл всегда | Always on
93 | TXT_UPRAVL_ME_WR | 0 | Момент | Torque
|  | 1 | Скорость | Speed
94 | TXT_EXT_123_TYPE | 0 | Отсутствует | Not present
|  | 1 | ENC24_I | ENC24_I
|  | 2 | ENC24_E | ENC24_E
|  | 3 | ENC24_SC | ENC24_SC
|  | 4 | EXT24_RS2 | EXT24_RS2
|  | 5 | EXT24_Din | EXT24_Din
|  | 6 | EXT24_AIO2 | EXT24_AIO2
|  | 7 | EXT24_CAN | EXT24_CAN
|  | 8 | EXT24_PRF | EXT24_PRF
|  | 9 | EXT24_Eth | EXT24_Eth
|  | 10 | EXT24_PRFI | EXT24_PRFI
95 | TXT_FAZIROVKA | 0 | ABC | ABC
|  | 1 | ACB | ACB
|  | 2 | Обрыв фазы | Phase loss
|  | 3 | Недоступно | Undefined
96 | FAIL_WARNING_TXT | 0 | Отсутствует | No warning
|  | 1 | Авария Авх 1 | Analog input 1 fault
|  | 2 | Авария Авх 2 | Analog input 2 fault
|  | 3 | Недогруз двигателя | Motor underload
|  | 4 | Перегруз двигателя | Motor overload
|  | 5 | Минимальная частота | Motor underspeed
|  | 6 | Максимальная частота | Motor overspeed
|  | 7 | No Water | No water
|  | 8 | Дисбаланс токов | Current unbalance
|  | 9 | резерв 2 | Reserved 2
|  | 10 | резерв 3 | Reserved 3
97 | TXT_WARN | 0 | Нет предупр. | No warning
|  | 1 | Время активности АПВ истекло | Autorestart timeout
|  | 2 | Запрет пуска без скорости | Belt brake
|  | 3 | Резерв 3 | No flow
|  | 4 | Резерв 4 | Dry run
|  | 5 | Потеря нагрузки | Motor underload
|  | 6 | Перегруз двигателя | Motor overload
|  | 7 | Резерв 7 | Trends off
|  | 8 | Дисбаланс токов | Current unbalance
|  | 9 | Резерв 9 | Timeout UART0
|  | 10 | Резерв 10 | Timeout UART1
|  | 11 | Резерв 11 | Timeout UART2
|  | 12 | Резерв 12 | Noise UART0
|  | 13 | Резерв 13 | Noise UART1
|  | 14 | Резерв 14 | Noise UART2
|  | 15 | Минимальная частота | Reserved 15
|  | 16 | Максимальная частота | Reserved 16
|  | 17 | Аварийный уровень Авх 1 | Analog input 1 fault
|  | 18 | Аварийный уровень Авх 2 | Analog input 2 fault
|  | 19 | Фиксированная частота Авх1 | Fixed frequency analog input 1
|  | 20 | Фиксированная частота Авх2 | Fixed frequency analog input 2
|  | 21 | Резерв 21 | Analog input 5
|  | 22 | Резерв 22 | Reserved 22
|  | 23 | Задание ниже пусковой частоты | Ref frequency lower start freq
|  | 24 | Резерв 24 | Communication fault
|  | 25 | Резерв 25 | Encoder fault
|  | 26 | Резерв 26 | VFD disabled
|  | 27 | Резерв 27 | Motor phase loss
|  | 28 | Заряд Ud | Vdc charge
|  | 29 | Дискретный вход уже назначен | Reserved 29
|  | 30 | Дискретная функция уже назначена | Slave speed fault
|  | 31 | Резерв 31
|  | 32 | Резерв 32
98 | NET00166 | 0 | Неопределено | Undefined
|  | 1 | CP24/CP24B Low | CP24/CP24B Low
|  | 2 | CP24B Combo | CP24 Combo
|  | 3 | CP24 v2.4 | CP24 v2.4
|  | 4 | CP24 v2.3 | CP24 v2.3
|  | 5 | CP24 v2.2 | CP24 v2.2
|  | 6 | CP24 v2.1 | CP24 v2.1

## Наименования групп
NumGrp | Русский | Английский (США)
6 | Механизм | Mechanism
3 | Энкодер | Encoder
6 | Торможение постоянным током | DC braking
5 | Реостатное торможение | Dynamic braking
20 | ПИД регулятор | PID controller
21 | Критические скорости | Critical speeds
28 | Механический тормоз | Mechanical brake
4 | Настройка разгона/торможения | Ac-/deceleration settings
1 | Параметры двигателя | Motor parameters
50 | Скорости.Времена.Кривая движения | Speed/Time/S-curve
51 | Настройки лифтового пакета | Lift setting
11 | Диагностика | Diagnostics
30 | Журнал аварий | Fault log
31 | Журнал предупреждений | Warning log
34 | Осциллограф | Scope
12 | Настройка системы | System settings
33 | Безопасность | Safety
35 | Настройки системы | System settings
40 | Load Password | Load Password
99 | Отладка ПО | Debug
96 | Мусор 96 | Reserved 96
13 | Мусорные группы | Reserved group
64 | Мусор 64 | Reserved 64
78 | Мусор 78 | Reserved 78
88 | Мусор 88 | Reserved 88
93 | Мусор 93 | Reserved 93
94 | Мусор 94 | Reserved 94
7 | Защиты | Protections
26 | Сброс аварий | Fault reset
37 | Защиты ПЧ | VFD protections
22 | Настройка АПВ | Auto restart settings
2 | Защиты двигателя | Motor protections
8 | Управление | Control
13 | Дискретное задание скоростей | Digital frequency reference
23 | Настройка связи | Connection settings
97 | Блочное чтение | Packed read
98 | Блочная запись | Packed write
10 | Управление/Задание | Control/Reference
10 | Дискретные и аналоговые сигналы | Digital & Analog signal
11 | Дискретные входы (Двх) | Digital inputs (Din)
12 | Дискретные выходы (Двых) | Digital outputs (Dout)
14 | Аналоговые входы (Авх) | Analog inputs (Ain)
15 | Аналоговые выходы (Авых) | Analog outputs (Aout)
9 | Преобразователь частоты | VFD settings
38 | Параметры производителя | Manufacturer settings
45 | Регулятор Нагрузочный | Load regulator
7 | Настройка скалярного управления | V/f control settings
8 | Настройка векторного управления | Vector control settings
32 | Меню быстрого доступа | Quick access menu
24 | Параметры ПЧ | VFD parameters
25 | Текущие значения | Actual values

## Help групп
NumGrp | Наименование группы | Русский | Английский (США)
6 | Механизм | Меню настройки параметров механизма | Mechanism
3 | Энкодер | Меню параметров двигателя | Encoder
6 | Торможение постоянным током | Меню настройки режимов пуска и стопа | DC braking
5 | Реостатное торможение | Настройка времени разгона и торможения двигателя. | Dynamic braking
20 | ПИД регулятор | Настройка параметров аналогового выхода 1 | PID controller
21 | Критические скорости | Настройка параметров аналогового выхода 2 | Critical speeds
28 | Механический тормоз | Настройка режима работы механического тормоза, для общепромышленного применения. | Mechanical brake
4 | Настройка разгона/торможения | Настройка характеристик U/F | Acceleration/deceleration settings
1 | Параметры двигателя | Меню настройки параметров двигателя | Motor parameters
50 | Скорости.Времена.Кривая движения | Настройка параметров системы: часы, язык меню, пароли.
51 | Настройки лифтового пакета | Настройка параметров системы: часы, язык меню, пароли.
11 | Диагностика | Меню настройки параметров механизма | Mechanism
30 | Журнал аварий | Меню настройки ПИД регулятора | Fault log
31 | Журнал предупреждений | Меню настройки ПИД регулятора | Fault log
34 | Осциллограф | Меню стандартного логгера | Scope
12 | Настройка системы | Меню настройки параметров механизма | Mechanism
33 | Безопасность | Настройка параметров системы: часы, язык меню, пароли.
35 | Настройки системы | Настройка параметров системы: часы, язык меню, пароли.
40 | Load Password | Load Password | Load Password
99 | Отладка ПО | Группа отладки.
96 | Мусор 96 | Настройка параметров системы: часы, язык меню, пароли.
13 | Мусорные группы | Меню настройки параметров механизма | Mechanism
64 | Мусор 64 | Настройка параметров системы: часы, язык меню, пароли.
78 | Мусор 78 | Настройка параметров системы: часы, язык меню, пароли.
88 | Мусор 88 | Настройка параметров системы: часы, язык меню, пароли.
93 | Мусор 93 | Настройка параметров системы: часы, язык меню, пароли.
94 | Мусор 94 | Настройка параметров системы: часы, язык меню, пароли.
7 | Защиты | Меню настройки параметров механизма | Mechanism
26 | Сброс аварий | Меню настройки запрещенных частот | Fault reset
37 | Защиты ПЧ | Настройка пожарного режима | VFD protections
22 | Настройка АПВ | Меню настройки лифтовых функций | Auto restart settings
2 | Защиты двигателя | Меню настроек параметров энкодера | Motor protections
8 | Управление | Меню настройки параметров механизма | Mechanism
13 | Дискретное задание скоростей | Настройка дискретных функций. | Digital frequency reference
23 | Настройка связи | Меню настройки фиксированных скоростей | Connection settings
97 | Блочное чтение | Настройка режима работы Modbus | Packed read
98 | Блочная запись | Настройка режима работы Modbus | Packed read
10 | Управление/Задание | Меню настройки управления/задания | Control/Reference
10 | Дискретные и аналоговые сигналы | Меню настройки параметров механизма | Mechanism
11 | Дискретные входы (Двх) | Настройка режимов обработки дискретных входов | Digital inputs (Din)
12 | Дискретные выходы (Двых) | Настройка режимов обработки дискретных входов | Digital inputs (Din)
14 | Аналоговые входы (Авх) | Настройка режимов обработки дискретных выходов | Analog inputs (Ain)
15 | Аналоговые выходы (Авых) | Настройка параметров аналогового входа 1 | Analog outputs (Aout)
9 | Преобразователь частоты | Меню настройки параметров механизма | Mechanism
38 | Параметры производителя | Меню базовых параметров ПЧ | Manufcture setting
45 | Регулятор Нагрузочный | Меню базовых параметров ПЧ | Manufcture setting
7 | Настройка скалярного управления | Меню настройки скалярного управления | Scalar control settings
8 | Настройка векторного управления | Меню настройки общих защит ПЧ и двигателя | Vector control settings
32 | Меню быстрого доступа | Меню настройки статуса | Quick access menu
24 | Параметры ПЧ | Настройка параметров для торможения постоянным током. | VFD parameters
25 | Текущие значения | Текущие значения преобразователя частоты | Actual values

## Сообщения
ID | Русский | Английский (США)
1 | Макрос успешно применен | Macro applied successfully
1 | Применить | Apply
1 | Нет действия | No action
1 | Макрос | Macro
1 | Макросы управления | Control macros
1 | Макросы задания | Reference macros
1 | Двухпроводное управление | Two-wire control
1 | Трехпроводное управление | Three-wire control
1 | Местное задание | Local reference
1 | Аналоговый вход 1 (0-10 В) | Analog input 1 (0-10 V)
1 | Аналоговый вход 2 (4-20 мА) | Analog input 2 (4-20 mA)
1 | ПИД - регулятор | PID-regulator
1 | Фиксированные частоты (Двх) | Fixed frequencies (Din)
1 | Цифровой потенциометр | Motor potentiometer
1 | Параметр не редактируемый! | The parameter is not editable!
1 | Предупреждение ! | Warning!
1 | Выполните настройку ПИД-регулятора. | Check PID controller settings.
1 | Выполните настройку Дискретных скоростей. | Check digital frequencies.
1 | Выполните настройку Дискретных скоростей. | Check digital frequencies.
1 | Местное управление | Local control
1 | Местное задание | Local reference
1 | Ошибка записи | Write error
1 | Редактируется в останове ! | Edit in stop!
1 | Нет доступа ! | Access denied!
1 | Параметр не существует ! | Parameter does not exist!
1 | Уставки | Parameters
1 | Сменить язык | Change language
1 | Поиск | Search
1 | Параметр | Parameter
1 | Настройки сохранены в ПЧ ! | Settings saved into VFD!
1 | Настройки восстановлены ! | Settings restored!
1 | Ошибка !!! | Error with settings operation!
1 | Таймаут !!! | Timeout!!
1 | заводских уставок
1 | пользовательских уставок
1 | не редактируется | Not edit
1 | редактируется в останове | Edit in stop
1 | редактируется всегда | Always edit
1 | Пожалуйста подождите | Please wait
1 | Идёт загрузка данных
1 | Идёт запись файла уставок
1 | Идёт загрузка логгера
1 | Файл записан успешно
1 | Ошибка уровня доступа
1 | ПЧ в работе
1 | ПЧ не готов
1 | Менеджер уставок | Settings manager
1 | Сохранить файл уставок | Save settings file
1 | Загрузить файл уставок | Load setting file
1 | Выберите сохраняемый файл | Select the save file
1 | Заводские уставки | Factory settings
1 | Пользовательские уставки 1 | User settings 1
1 | Пользовательские уставки 2 | User settings 2
1 | Выберите файл записи | Select the load file
1 | Файл успешно записан | File successfully saved
1 | Ошибка записи !!! | Error while save !!!
1 | Ошибка чтения !!! | Error while read !!!
1 | Запуск | Launch
1 | Нет сохраненных настроек ! | No saved settings !
1 | ы
1 | Стоп
1 | Состояние ПЧ
1 | Готов
1 | Работа
1 | Авария ! | Fault!
1 | Подготовка
1 | Разгон
1 | Торможение
1 | Добавить на главный экран
1 | Удалить с главного экрана
1 | Успешно
1 | Ошибка
1 | Не готов
1 | Не менее 3 и не более 16 символов в формате
1 | Наименование или ХХ:ХХ
1 | Параметр не существует или нет доступа! | Parameter does not exist or access denied!
1 | Заряд
1 | Параметр добавлен на главный экран!
1 | Добавить в тренды
1 | Удалить из трендов
1 | Тренды
1 | Продолжить запись
1 | Остановить запись
1 | Выберите файл
1 | Настройка
1 | Тип графика
1 | Динамический
1 | Статический
1 | Смена типа графика удаляет данные
1 | Тренды не содержат параметры
1 | Добавьте параметры!
1 | Открыть
1 | Сохранить
1 | Настройка пульта
1 | Тема Пульта
1 | Параметр для смены темы пульта
1 | Видимость Гр/Ном
1 | Вкл/Откл видимости Группы/Номера параметра
1 | Светлая
1 | Быстрые функции пользователя | Quick user functions
1 | Смена канала управления | Change of control channel
1 | Смена канала задания | Change reference channel
1 | Вращ. Вперед/Назад | Rotate Forward/Reverse
1 | Режим Ручн/Авто | Manual/Auto Mode
1 | Выбор U/F | Choose U/F
1 | Резерв | Reserved
2 | Статус
2 | РУЧНОЙ
2 | АВТО
2 | мин.
2 | макс.
2 | Ввод №параметра | Parameter № input
2 | Параметр №: | Parameter №:
2 | Редакт. cтатуса
2 | Да | Yes
2 | Нет | No
2 | Отм' - выход
3 | Команда СТОП\nне прошла!
3 | АВАРИЯ!!!\nОшибка силового\nключа, фаза U
3 | АВАРИЯ!!!\nОшибка силового\nключа, фаза V
3 | АВАРИЯ!!!\nОшибка силового\nключа, фаза W
3 | АВАРИЯ!!!\nОшибка тормоз-\nного ключа
3 | АВАРИЯ!!!\nМТЗ\nпо компаратору
3 | АВАРИЯ!!!\nКЗ на землю
3 | АВАРИЯ!!!\nОшибка датчиков\nтока
3 | АВАРИЯ!!!\nМТЗ\nпрограммное,\nфаза U
3 | АВАРИЯ!!!\nМТЗ\nпрограммное,\nфаза V
3 | АВАРИЯ!!!\nМТЗ\nпрограммное,\nфаза W
3 | АВАРИЯ!!!\nНизкое Ud
3 | АВАРИЯ!!!\nВысокое Ud
3 | АВАРИЯ!!!\nНе определена
3 | АВАРИЯ!!!\nПерегрев сило-\nвых ключей
3 | АВАРИЯ!!!\nМТЗ утечки
3 | АВАРИЯ!!!\nОбрыв энкодера
3 | АВАРИЯ!!!\nНе определена
3 | АВАРИЯ!!!\nНе определена
3 | АВАРИЯ!!!\nНе определена
3 | АВАРИЯ!!!\nНе определена
3 | АВАРИЯ!!!\nНе определена
3 | АВАРИЯ!!!\nНе определена
3 | АВАРИЯ!!!\nНе определена
3 | АВАРИЯ!!!\nНе определена
3 | АВАРИЯ!!!\nНе определена
3 | АВАРИЯ!!!\nНе определена
3 | АВАРИЯ!!!\nНе определена
3 | АВАРИЯ!!!\nНе определена
3 | АВАРИЯ!!!\nНе определена
3 | АВАРИЯ!!!\nНе определена
3 | АВАРИЯ!!!\nНе определена
3 | АВАРИЯ!!!\nНажата кнопка\nАВАРИЙНЫЙ СТОП
3 | АВАРИЯ!!!\nОбрыв вх. Фазы
3 | АВАРИЯ!!!\nКонтактора
3 | АВАРИЯ!!!\nТормозного\nсопротивления
3 | АВАРИЯ!!!\n Ошибка \nфазировки
3 | АВАРИЯ!!!\nВремени заряда
3 | АВАРИЯ!!!\nПерегруз\nдвигателя
3 | АВАРИЯ!!!\nАналоговый\nвход 1
3 | АВАРИЯ!!!\nАналоговый\nвход 2
3 | АВАРИЯ!!!\nАналоговый\nвход 3
3 | АВАРИЯ!!!\nАналоговый\nвход 4
3 | АВАРИЯ!!!\nАналоговый\nвход 5
3 | АВАРИЯ!!!\nВыходная\nчастота больше\nF_MAX
3 | АВАРИЯ!!!\nВыходная\nчастота меньше\nF_MIN
3 | АВАРИЯ!!!\nОбрыв фазы\nнагрузки
3 | АВАРИЯ!!!\nОбрыв энкодера
3 | АВАРИЯ!!!\nВнешняя\nблокировка
3 | АВАРИЯ!!!\nПерегрев\nдвигателя
3 | АВАРИЯ!!!\nОшибка ModBus
3 | АВАРИЯ!!!\nРеверс запрещен
3 | АВАРИЯ!!!\nПерегрев\nохладителя
3 | АВАРИЯ!!!\nОбрыв 2,3 фаз
3 | АВАРИЯ!!!\nОшибка \nАвтовентиль
3 | АВАРИЯ!!!\nОшибка \nЗапрещенные \nчастоты
3 | АВАРИЯ!!!\nНедогруз \nдвигателя
3 | АВАРИЯ!!!\nКрайняя \nточка
3 | АВАРИЯ!!!\nОбрыв \nремня
3 | АВАРИЯ!!!\nОтсутствие \n потока
3 | АВАРИЯ!!!\nСухой \nход
3 | АВАРИЯ!!!\nНет ответа\nведомого
3 | АВАРИЯ!!!\nДисбаланс \nтоков
3 | АВАРИЯ!!!\nОшибка ведомого
3 | АВАРИЯ!!!\nОшибка \nАвтовентиля
3 | АВАРИЯ!!!\nНет активных\nдвигателей в\nАвтовентиле
3 | АВАРИЯ!!!\nВедомый\nне активен
3 | АВАРИЯ!!!\nОшибки в\nпакетах\nВедомого
3 | АВАРИЯ!!!\nОшибка при\nпуске Ведомого
3 | АВАРИЯ!!!\nНет связи\nProfibus
3 | АВАРИЯ!!!\nОбратное\nвращение\nАвтовентиля

## Единицы измерения
№ | Symbol | Русский | Английский (США)
0 | bezRasm
1 | mVRasm | мВ | mV
2 | VRasm | В | V
3 | kVRasm | кВ | kV
4 | mARasm | мА | mA
5 | ARasm | А | A
6 | kARasm | кА | kA
7 | HzRasm | Гц | Hz
8 | kHzRasm | кГц | kHz
9 | KWar_hRasm | кВАр | kVAr
10 | kVARasm | кВА | kVA
11 | WRasm | Вт | W
12 | kWRasm | кВт | kW
13 | mOmRasm | мОм | mOhm
14 | OmRasm | Ом | Ohm
15 | kOmRasm | кОм | kOhm
16 | MGOmRasm | МOм | MOhm
17 | mkHLRasm | мкГн | uH
18 | mHLRasm | мГн | mH
19 | mkSRasm | мкс | us
20 | mSRasm | мс | ms
21 |  | с | s
22 | minRasm | мин | min
23 | HourRasm | ч | h
24 | mmRasm | мм | mm
25 | cmRasm | см | cm
26 | dmRasm | дм | dm
27 | mRasm | м | m
28 | obMinRsm | об/мин | RPM
29 | CelsRasm | °С | °C
30 | ProcRasm | % | %
31 | mKvRasm | м2 | m2
32 | mKubRasm | м3 | m3
33 | mKubPminRasm | м2/мин | m2/min
34 | mKubPhRasm | м3/ч | m3/h
35 | opisRasm | опис | opis
36 | atmRasm | атм | atm
37 | litrRasm | л | l
38 | gRasm | g | g
39 | HzSRasm | Гц/с | Hz/s
40 | VSRasm | В/с | V/s
41 | ProcSRasm | %/с | %/s
42 | kmRasm | км | km
43 | m_S2Rasm | м/с2 | m/s2
44 | kPaRasm | кПа | kPa
45 | MPaRasm | МПа | MPa
46 |  | кг/см2 | kg/cm2
47 | psiRasm | psi | psi
48 | FarengRasm | °F | °F
49 | kubSecRasm | куб/с | m3/s
50 | kW_hRasm | кВт*ч | kWh
51 | MW_hRasm | МВт*ч | MWh
52 | VpKm_hRasm | В/км | V/km
53 | MWar_hRasm | Мвар*ч | MVArh
54 | rad_hRasm | рад | rad
55 | rad_sec_hRasm | рад/с | rad/s
56 | rad_sec2_hRasm | рад/с2 | rad/s2
57 |  | кг/м2 | kg/m2
58 |  | м/с | m/s
59 |  | Нм | N*m
60 | grad_hRasm | град | deg
61 | Hn_hRasm | Гн | H
62 | _1_sec_hRasm | 1/с | 1/s
63 | kg_hRasm | кг | kg
64 |  | мм2 | mm2
65 |  | кг/м3 | kg/m3
66 |  | бар | bar
67 | Vb_hRasm | Вб | Wb
68 |  | бит | bit
69 |  | отн.ед. | pu

## Дополнительная информация
№ | Русский | Английский (США)
0 | Адрес
1 | compInst
2 | Наименование
3 | Min
4 | Max
5 | Размерность
6 | Степень
7 | № базы
8 | Энергонез.
9 | Перем. пред.
10 | Перем. ст/ед.из
11 | Тип редак.
12 | Тип
13 | Возм.знач
14 | DefVal
15 | Help
16 | originalName
17 | Группа
18 | В группе
19 | ID
20 | Просм. Master
21 | Редакт. Master
22 | Просм. Techn
23 | Редакт. Techn
24 | Просм. User
25 | Редакт. User
26 | Флаги
27 | DefVal-число
28 | Кратк. имя
29 | DefVal
30 | Min
31 | Max
32 | Функционал
33 | Доступ ASU
34 | Доступ USB
35 | Адрес 16с/c(10с/с)
36 | Да
37 | Нет
38 | TEK
39 | Не редактир
40 | Ред в остан
41 | Ред всегда
42 | Номер
43 | Название и описание параметра
44 | Диапазон настройки/ отображения, единицы измерения
45 | Заводское значение
46 | Уровень доступа/просмотра/ редактир.
47 | Возможн. Редактир
48 | Да
49 | Нет
50 | Баз. / Польз.
51 | Баз. / Техн.
52 | Техн. / Техн.
53 | Техн. / Маст.
54 | Маст. / Маст.
55 | Маст. / -
56 | Техн. / -
57 | Баз. / Баз.
58 | - / -
59 | Не редактир
60 | Информ.
61 | Ред в остан
62 | Останов
63 | Ред всегда
64 | Всегда
65 | группа
66 | Ур.доступа:
67 | Ур.доступа к просмотру:
68 | Возможность редактир.:
69 | Мин.
70 | Мах.
71 | По умолч.
72 | Описание:
73 | Примечание:
74 | Значение параметра:
75 | Руководство:
76 | Функц.схемы
77 | Состояние СУ
78 | Напр. вращения
79 | Цвет фона
80 | Цвет шрифта
81 | Пользов.тренд
82 | DEC
83 | HEX
84 | Колич. Reg
85 | Чтение/запись
86 | Наименование
87 | Мин
88 | Мах
89 | Ед.Изм
90 | Степень
91 | Формат
92 | Значение(Прилож.Б)
93 | Help
94 | ПРИЛОЖЕНИЕ A
95 | Списки параметров
96 | ПРИЛОЖЕНИЕ Б
97 | Значения параметров
98 | Текущее значение
99 | Cgb