## Фильтры событий
№ | Русский | Английский (США)
0
1
2
3
4
5
6
7
8
9

## Наименование параметров
compInst | IDGr | IDPrm | Наименование | Английский (США)
UST1 | 1 | 0 | Тип двигателя | Motor type
UST2 | 1 | 1 | Режим управления | Control mode
UST3 | 1 | 2 | Номинальный ток двигателя | Motor nominal current
UST4 | 1 | 3 | Номинальное напряжение двигателя | Motor nominal voltage
UST5 | 1 | 4 | Номинальная частота двигателя | Motor nominal frequency
UST6 | 1 | 5 | Номинальная скорость двигателя | Motor nominal speed
UST7 | 1 | 6 | Единицы мощности двигателя | Motor power unit
UST8 | 1 | 7 | Номинальная мощность двигателя | Motor nominal power
UST9 | 1 | 8 | Число пар полюсов двигателя | Motor pole pairs
UST10 | 1 | 9 | Номинальный cosФ двигателя | Motor nominal cos Ф
UST11 | 1 | 10 | Номинальный КПД двигателя | Motor nominal efficiency
UST12 | 1 | 11 | Номинальный момент двигателя | Motor nominal torque
UST13 | 1 | 12 | Направление вращения двигателя | Motor rotation direction
UST14 | 1 | 13 | Сопротивление статора | Motor stator resistance
UST15 | 1 | 14 | Сопротивление ротора | Motor rotor resistance
UST16 | 1 | 15 | Индуктивность намагничивания | Motor main inductance
UST17 | 1 | 18 | Ток холостого хода двигателя | Motor idling current
UST18 | 1 | 19 | Индуктивность по оси D (Синхр) | Motor D-axis inductance
UST19 | 1 | 20 | Индуктивность по оси Q (Синхр) | Motor Q-axis inductance
UST20 | 1 | 23 | Реверс двигателя | Motor reverse
UST21 | 1 | 25 | Сброс наработки двигателя | Motor operating time reset
UST22 | 1 | 26 | Измерение параметров двигателя | Motor data identification
UST23 | 1 | 27 | Подхват двигателя | Flying start
UST24 | 1 | 29 | Подхват. Ток подмагничивания | Flying start.Magnetizing current
UST25 | 1 | 30 | Подхват. Начальный подъем возб. | Not present
UST26 | 1 | 31 | Подхват. Время стабилиз.возбужд. | Not present
UST27 | 1 | 32 | Подхват. Время полного возбужд. | Not present
UST28 | 1 | 33 | Подхват. Время подъема момента | Not present
UST29 | 1 | 34 | Подхват. Усиление РТ | Not present
UST30 | 1 | 35 | Подхват. Усиление Наблюдателя | Not present
UST31 | 2 | 0 | Минимальная частота/скорость | Motor underspeed. Frequency
UST32 | 2 | 2 | Мин.частота/скорость. Защита | Motor underspeed. Protection
UST33 | 2 | 3 | Мин.частота/скорость. Задержка | Motor underspeed. Delay
UST34 | 2 | 4 | Мин.частота/скорость. Разгон | Motor underspeed. Acceleration
UST35 | 2 | 5 | Максимальная частота/скорость | Motor overspeed. Frequency
UST36 | 2 | 7 | Макс.частота/скорость. Защита | Motor overspeed. Protection
UST37 | 2 | 8 | Макс.частота/скорость. Задержка | Motor overspeed. Delay
UST38 | 2 | 9 | Перегруз двигателя. Защита | Motor overload. Protection
UST39 | 2 | 10 | Перегруз двигателя. Коэффициент | Motor overload factor
UST40 | 2 | 11 | Перегруз двигателя. Задержка | Motor overload time
UST41 | 2 | 12 | Предельная температура двигателя | Motor threshold temperature
UST42 | 2 | 13 | Перегрев двигателя. Реакция | Motor overheating. Reaction
UST43 | 2 | 15 | Ограничение момента | Torque limit
UST44 | 2 | 16 | Минимальный момент | Minimum torque
UST45 | 2 | 17 | Максимальный момент | Maximum torque
UST46 | 2 | 18 | Недогруз двигателя. Ток | Motor underload. Current
UST47 | 2 | 19 | Недогруз двигателя. Задержка | Motor underload. Delay
UST48 | 2 | 20 | Недогруз двигателя. Таймаут | Motor underload. Skip time
UST49 | 2 | 21 | Недогруз двигателя. Защита | Motor underload. Protection
UST50 | 2 | 22 | Дисбаланс токов. Предел | Сurrent unbalance. Limit
UST51 | 2 | 23 | Дисбаланс токов. Задержка | Сurrent unbalance. Delay
UST52 | 2 | 24 | Дисбаланс токов. Защита | Сurrent unbalance. Protection
UST53 | 2 | 25 | Обрыв фазы двигателя. Предел | Motor phase loss. Limit
UST54 | 2 | 26 | Обрыв фазы двигателя. Задержка | Motor phase loss. Delay
UST55 | 2 | 27 | Обрыв фазы двигателя. Защита | Motor phase loss. Protection
UST56 | 2 | 28 | Достартовая проверка фаз двиг. | Pre-start motor phase check
UST57 | 2 | 29 | Время достартовой проверки | Pre-start motor check time
UST58 | 2 | 32 | Режим недогруза двигателя | Motor underload. Mode
UST59 | 2 | 34 | Перегруз двигателя. Режим | Motor overload. Mode
UST60 | 3 | 0 | Налич энкд | Encoder present
UST61 | 3 | 1 | Энкодер. Тип энкодера | Encoder. Type
UST62 | 3 | 2 | Энкодер. Тип разрешения | Encoder. Resolution mode
UST63 | 3 | 3 | Энкодер. Разрешение имп/оборот | Encoder. Pulse rate resolution
UST64 | 3 | 4 | Энкодер. Разрешение бит/оборот | Encoder. Bit rate resolution
UST65 | 3 | 5 | Энкодер. Фазировка | Encoder. Phasing
UST66 | 3 | 6 | Энкодер. Смещение фазы | Encoder. Phase offset
UST67 | 3 | 7 | Энкодер. Фильтр фазы | Encoder. Phase filter
UST68 | 3 | 8 | Энкодер. Фильтр скорости | Encoder. Speed filter
UST69 | 3 | 9 | Энкодер. Быстрые скорости | Encoder. Fast speed mode
UST70 | 3 | 10 | Энкодер. Знак быстр. скорости | Encoder. Fast speed sign
UST71 | 3 | 11 | Энкодер. Период расчета | Encoder. Calculation time
UST72 | 3 | 12 | Эмулятор энкодера. Импульсы | Encoder emulation. Pulses
UST73 | 3 | 13 | Амплитуда АЦП SinCos | ADC Amplitude Sin/Cos
UST74 | 3 | 16 | Энкодер. Автофазировка | Encoder. Autophasing
UST75 | 3 | 17 | Энкодер. Скорость фазировки | Encoder. Autophasing. Speed
UST76 | 3 | 18 | Энкодер. Автофазировка. Разгон | Encoder. Autophasing. Accel
UST77 | 3 | 19 | Энкодер. Автофазировка. Тормож | Encoder. Autophasing. Decel
UST910 | 3 | 22 | Энкодер. Автофазир. Ток двигат | Encoder. Autophasing. Motor cur
UST78 | 4 | 0 | Время разгона | Acceleration time
UST79 | 4 | 1 | Время торможения | Deceleration time
UST80 | 4 | 2 | Режим торможения | Stop mode
UST81 | 4 | 3 | Время выбега | Coasting time
UST82 | 4 | 4 | Частота пуска | Start frequency
UST83 | 4 | 5 | Время на пусковой частоте. Старт | Time on zero frequency. Start
UST84 | 4 | 6 | Время на пусковой частоте. Стоп | Time on zero frequency. Stop
UST85 | 4 | 7 | Тип генератора темпа | Ramp generator type
UST86 | 4 | 8 | Форма разгона. Участок 1 | Acceleration shape. Sector 1
UST87 | 4 | 9 | Форма разгона. Участок 2 | Acceleration shape. Sector 2
UST88 | 4 | 10 | Форма торможения. Участок 1 | Deceleration shape. Sector 1
UST89 | 4 | 11 | Форма торможения. Участок 2 | Deceleration shape. Sector 2
UST90 | 4 | 12 | Регулятор Ud | Vdc controller
UST91 | 4 | 13 | Бестоковая пауза при реверсе | Current-less pause for reverse
UST92 | 4 | 14 | Тип S-образной кривой | S-curve type
UST93 | 4 | 15 | Точность задания темпа | Ramp reference accuracy
UST94 | 4 | 16 | Время экстренного торможения | Emergency braking time
UST95 | 4 | 17 | Режим кривой Sin2 | Sin2 curve. Mode
UST96 | 4 | 18 | Sin2. Разгон. Начальный рывок | Sin2 curve. Accel. Start Jerk
UST97 | 4 | 19 | Sin2. Разгон. Ускорение | Sin2 curve. Accel. Acceleration
UST98 | 4 | 20 | Sin2. Разгон. Конечный рывок | Sin2 curve. Accel. End Jerk
UST99 | 4 | 21 | Sin2. Тормож. Начальный рывок | Sin2 curve. Decel. Start Jerk
UST100 | 4 | 22 | Sin2. Тормож. Ускорение | Sin2 curve. Decel. Acceleration
UST101 | 4 | 23 | Sin2. Тормож. Конечный рывок | Sin2 curve. Decel. End Jerk
UST102 | 5 | 0 | Использование тормозного ключа | Braking chopper
UST103 | 5 | 1 | Тормозной ключ. Ud. Отключение | Braking chopper. Vdc. Switch-off
UST104 | 5 | 2 | Тормозной ключ. Ud. Включение | Braking chopper. Vdc. Switch-on
UST105 | 5 | 3 | Контроль тормозного резистора | Test brake resistor
UST106 | 6 | 0 | Торможение DC (постоянным током) | DC braking
UST107 | 6 | 1 | Торможение DC. Начальная частота | DC braking. Start frequency
UST108 | 6 | 2 | Торможение DC. Ток | DC braking. Current
UST109 | 7 | 0 | Время подъема напряжения пуска | Rise time of start voltage
UST110 | 7 | 1 | Режим пуска с токоограничением | Current limit start mode
UST111 | 7 | 2 | Ограничение тока при пуске | Start current limit
UST112 | 7 | 3 | Выбор характеристики U/f | V/f characteristic selection
UST113 | 7 | 4 | Дискретный вход.Переключение U/F | Digital input. V/f selection
UST114 | 7 | 5 | Тип характеристики U/f №1 | Characteristic V/f №1 Type
UST115 | 7 | 6 | U/f 1 Напряжение в точке 0 | V/f №1 Voltage point 0
UST116 | 7 | 7 | U/f 1 Частота в точке 1 | V/f №1 Frequency point 1
UST117 | 7 | 8 | U/f 1 Напряжение в точке 1 | V/f №1 Voltage point 1
UST118 | 7 | 9 | U/f 1 Частота в точке 2 | V/f №1 Frequency point 2
UST119 | 7 | 10 | U/f 1 Напряжение в точке 2 | V/f №1 Voltage point 2
UST120 | 7 | 11 | U/f 1 Частота в точке 3 | V/f №1 Frequency point 3
UST121 | 7 | 12 | U/f 1 Напряжение в точке 3 | V/f №1 Voltage point 3
UST122 | 7 | 13 | U/f 1 Частота в точке 4 | V/f №1 Frequency point 4
UST123 | 7 | 14 | U/f 1 Напряжение в точке 4 | V/f №1 Voltage point 4
UST124 | 7 | 15 | U/f 1 Частота в точке 5 | V/f №1 Frequency point 5
UST125 | 7 | 16 | U/f 1 Напряжение в точке 5 | V/f №1 Voltage point 5
UST126 | 7 | 17 | Тип характеристики U/f №2 | Characteristic V/f №2 Type
UST127 | 7 | 18 | U/f 2 Напряжение в точке 0 | V/f №2 Voltage point 0
UST128 | 7 | 19 | U/f 2 Частота в точке 1 | V/f №2 Frequency point 1
UST129 | 7 | 20 | U/f 2 Напряжение в точке 1 | V/f №2 Voltage point 1
UST130 | 7 | 21 | U/f 2 Частота в точке 2 | V/f №2 Frequency point 2
UST131 | 7 | 22 | U/f 2 Напряжение в точке 2 | V/f №2 Voltage point 2
UST132 | 7 | 23 | U/f 2 Частота в точке 3 | V/f №2 Frequency point 3
UST133 | 7 | 24 | U/f 2 Напряжение в точке 3 | V/f №2 Voltage point 3
UST134 | 7 | 25 | U/f 2 Частота в точке 4 | V/f №2 Frequency point 4
UST135 | 7 | 26 | U/f 2 Напряжение в точке 4 | V/f №2 Voltage point 4
UST136 | 7 | 27 | U/f 2 Частота в точке 5 | V/f №2 Frequency point 5
UST137 | 7 | 28 | U/f 2 Напряжение в точке 5 | V/f №2 Voltage point 5
UST138 | 7 | 40 | Режим характерстики U/F №1 | Characteristic V/f №1 Mode
UST139 | 7 | 41 | Режим характерстики U/F №2 | Characteristic V/f №2 Mode
UST140 | 8 | 0 | Ослабление поля | Weakening the field
UST141 | 8 | 1 | Контур скорости. Период расчета | Speed loop. Estimation period
UST142 | 8 | 2 | Контур скорости. Частота среза | Speed loop. Cutoff frequency
UST143 | 8 | 3 | Контур скорости. Компенсация | Speed loop. Delay compensation
UST144 | 8 | 4 | Авторасчет регулятора скорости | Speed controller. Calculation
UST145 | 8 | 5 | Контур скорости. Проп.коэф (Кп) | Speed loop. Proportional gain
UST146 | 8 | 6 | Контур скорости.Интегр.коэф (Ки) | Speed loop. Integral gain
UST147 | 8 | 7 | Контур скорости. Фильтр задания | Speed loop.Filter for reference
UST148 | 8 | 8 | Авторасчет регулятора тока | Current controller. Calculation
UST149 | 8 | 9 | Контур тока. Проп.коэф (Кп) | Current loop. Proportional gain
UST150 | 8 | 10 | Контур тока. Интегр.коэф (Ки) | Current loop. Integral gain
UST151 | 8 | 11 | Наблюдатель. Проп.коэф. (Кп) | Observer. Proportional gain
UST152 | 8 | 12 | Наблюдатель. Интегр.коэф. (Ки) | Observer. Integral gain
UST153 | 8 | 13 | Антиоткат | Antirollback
UST154 | 8 | 14 | Антиоткат. Время действия | Antirollback. Time
UST155 | 8 | 15 | Антиоткат. Процент ускорения | Antirollback. Acceleration
UST156 | 8 | 16 | Антиоткат. Интегральный коэф | Antirollback. Ki
UST157 | 8 | 17 | Повышение Id в ГР. Коэффициент | Increase Id in GenMode. Coef
UST158 | 8 | 18 | Коррекция фазы наблюдателя | Observer phase correction
UST159 | 8 | 19 | Фикс. сдвиг фазы потока | Flux fixed phase offset
UST160 | 8 | 20 | Регулятор фазы потока. Кп | Flux phase regulator. Kprop
UST161 | 8 | 21 | Регулятор фазы потока. Ки | Flux phase regulator. Kint
UST162 | 8 | 22 | Авторасчет рег. фазы потока | Flux phase regulator. Autoset
UST163 | 8 | 23 | Плавный сброс тока | Soft Current
UST164 | 8 | 24 | Плавный сброс тока. Время
UST165 | 10 | 0 | Единицы частоты/скорости | Frequency/speed. Units
UST166 | 10 | 1 | Задание частоты/скорости | Frequency/speed reference
UST167 | 10 | 2 | Задание момента | Torque reference
UST168 | 10 | 3 | Выбор канала управления | Control source select
UST169 | 10 | 4 | Канал управления №1 | Control source №1
UST170 | 10 | 5 | Канал управления №2 | Control source №2
UST171 | 10 | 6 | Выбор канала задания | Reference source select
UST172 | 10 | 7 | Канал задания №1 | Reference source №1
UST173 | 10 | 8 | Канал задания №2 | Reference source №2
UST174 | 10 | 9 | Вход переключения управления | Control source select Din
UST175 | 10 | 10 | Вход переключения задания | Reference source select Din
UST176 | 10 | 11 | Тип пуска | Start mode
UST177 | 10 | 12 | Задержка пуска по подаче питания | Start delay by supply voltage
UST178 | 10 | 13 | Задание частоты/скорости АСУ | Frequency/speed reference ACS
UST179 | 10 | 14 | Режим управления | Control mode
UST180 | 10 | 15 | Приоритет направления пуска | Start direction priority
UST181 | 10 | 19 | Резерв 10-19 | Reserved 10-19
UST182 | 10 | 20 | Резерв 10-20 | Reserved 10-20
UST183 | 10 | 21 | Резерв 10-21 | Reserved 10-21
UST184 | 10 | 22 | Резерв 10-22 | Reserved 10-22
UST185 | 10 | 23 | Резерв 10-23 | Reserved 10-23
UST186 | 10 | 24 | Резерв 10-24 | Reserved 10-24
UST187 | 10 | 25 | Резерв 10-25 | Reserved 10-25
UST188 | 10 | 26 | Резерв 10-26 | Reserved 10-26
UST189 | 10 | 27 | Резерв 10-27 | Reserved 10-27
UST190 | 10 | 28 | Цифр. потенциометр. Предзадан | Motor potentiometer. Preset
UST191 | 10 | 29 | Цифр. потенциометр. Режим задан | Motor potentiometer. Ref mode
UST192 | 10 | 30 | Цифр. потенциометр. Шаг вверх | Motor potentiometer. Up step
UST193 | 10 | 31 | Цифр. потенциометр. Шаг вниз | Motor potentiometer. Down step
UST194 | 11 | 0 | Двх 1. Функция | Din1. Function
UST195 | 11 | 1 | Двх 1. Логика | Din1. Logic
UST196 | 11 | 2 | Двх 1. Фильтр | Din1. Filter
UST197 | 11 | 4 | Двх 2. Функция | Din2. Function
UST198 | 11 | 5 | Двх 2. Логика | Din2. Logic
UST199 | 11 | 6 | Двх 2. Фильтр | Din2. Filter
UST200 | 11 | 8 | Двх 3. Функция | Din3. Function
UST201 | 11 | 9 | Двх 3. Логика | Din3. Logic
UST202 | 11 | 10 | Двх 3. Фильтр | Din3. Filter
UST203 | 11 | 12 | Двх 4. Функция | Din4. Function
UST204 | 11 | 13 | Двх 4. Логика | Din4. Logic
UST205 | 11 | 14 | Двх 4. Фильтр | Din4. Filter
UST206 | 11 | 16 | Двх 5. Функция | Din5. Function
UST207 | 11 | 17 | Двх 5. Логика | Din5. Logic
UST208 | 11 | 18 | Двх 5. Фильтр | Din5. Filter
UST209 | 11 | 20 | Двх 6. Функция | Din6. Function
UST210 | 11 | 21 | Двх 6. Логика | Din6. Logic
UST211 | 11 | 22 | Двх 6. Фильтр | Din6. Filter
UST212 | 11 | 24 | Двх 7. Функция | Din7. Function
UST213 | 11 | 25 | Двх 7. Логика | Din7. Logic
UST214 | 11 | 26 | Двх 7. Фильтр | Din7. Filter
UST215 | 11 | 29 | Двх 8. Функция | Din8. Function
UST216 | 11 | 30 | Двх 8. Логика | Din8. Logic
UST217 | 11 | 31 | Двх 8. Фильтр | Din8. Filter
UST218 | 11 | 33 | Двх 9. Функция | Din9. Function
UST219 | 11 | 34 | Двх 9. Логика | Din9. Logic
UST220 | 11 | 35 | Двх 9. Фильтр | Din9. Filter
UST221 | 11 | 37 | Двх 10. Функция | Din10. Function
UST222 | 11 | 38 | Двх 10. Логика | Din10. Logic
UST223 | 11 | 39 | Двх 10. Фильтр | Din10. Filter
UST224 | 11 | 41 | Двх 11. Функция | Din11. Function
UST225 | 11 | 42 | Двх 11. Логика | Din11. Logic
UST226 | 11 | 43 | Двх 11. Фильтр | Din11. Filter
UST227 | 11 | 45 | Двх 12. Функция | Din12. Function
UST228 | 11 | 46 | Двх 12. Логика | Din12. Logic
UST229 | 11 | 47 | Двх 12. Фильтр | Din12. Filter
UST230 | 11 | 49 | Двх 13. Функция | Din13. Function
UST231 | 11 | 50 | Двх 13. Логика | Din13. Logic
UST232 | 11 | 51 | Двх 13. Фильтр | Din13. Filter
UST233 | 11 | 94 | Сброс наработки | Not present
UST234 | 12 | 0 | Реле 1. Функция | Relay 1. Function
UST235 | 12 | 1 | Реле 1. Логика | Relay 1. Logic
UST236 | 12 | 2 | Реле 1. Задержка | Relay 1. Response time
UST237 | 12 | 4 | Реле 2. Функция | Relay 2. Function
UST238 | 12 | 5 | Реле 2. Логика | Relay 2. Logic
UST239 | 12 | 6 | Реле 2. Задержка | Relay 2. Response time
UST240 | 12 | 8 | Транзисторный выход. Функция | Transistor output
UST241 | 12 | 9 | Транзисторный выход. Логика | Transistor output. Logic
UST242 | 12 | 10 | Транзисторный выход. Задержка | Transistor output. Response time
UST243 | 12 | 12 | Реле 4. Функция | Relay 4. Function
UST244 | 12 | 13 | Реле 4. Логика | Relay 4. Logic
UST245 | 12 | 14 | Реле 4. Задержка | Relay 4. Response time
UST246 | 12 | 16 | Реле 5. Функция | Relay 5. Function
UST247 | 12 | 17 | Реле 5. Логика | Relay 5. Logic
UST248 | 12 | 18 | Реле 5. Задержка | Relay 5. Response time
UST249 | 12 | 21 | Реле 6. Функция | Not present
UST250 | 12 | 22 | Реле 7. Функция | Not present
UST251 | 12 | 23 | Реле 8. Функция | Not present
UST252 | 12 | 24 | Реле 9. Функция | Not present
UST253 | 12 | 25 | Реле 10. Функция | Not present
UST254 | 12 | 26 | Реле 11. Функция | Not present
UST255 | 12 | 27 | Реле 12. Функция | Not present
UST256 | 12 | 54 | Реле 6. Логика | Not present
UST257 | 12 | 55 | Реле 7. Логика | Not present
UST258 | 12 | 56 | Реле 8. Логика | Not present
UST259 | 12 | 57 | Реле 9. Логика | Not present
UST260 | 12 | 58 | Реле 10. Логика | Not present
UST261 | 12 | 59 | Реле 11. Логика | Not present
UST262 | 12 | 60 | Реле 12. Логика | Not present
UST263 | 13 | 0 | Режим дискретного задания частот | Mode digital frequency reference
UST264 | 13 | 1 | Шаг увеличения частоты | Up-down frequency. Step up
UST265 | 13 | 2 | Шаг уменьшения частоты | Up-down frequency. Step down
UST266 | 13 | 3 | Фиксированная частота 1 | Fixed frequency 1
UST267 | 13 | 4 | Фиксированная частота 2 | Fixed frequency 2
UST268 | 13 | 5 | Фиксированная частота 3 | Fixed frequency 3
UST269 | 13 | 6 | Фиксированная частота 4 | Fixed frequency 4
UST270 | 13 | 7 | Приоритет фиксированной частоты | Fixed freq reference priority
UST271 | 13 | 8 | Бит-код. Частота 1 | Binary selection. Frequency 1
UST272 | 13 | 9 | Бит-код. Частота 2 | Binary selection. Frequency 2
UST273 | 13 | 10 | Бит-код. Частота 3 | Binary selection. Frequency 3
UST274 | 13 | 11 | Бит-код. Частота 4 | Binary selection. Frequency 4
UST275 | 13 | 12 | Бит-код. Частота 5 | Binary selection. Frequency 5
UST276 | 13 | 13 | Бит-код. Частота 6 | Binary selection. Frequency 6
UST277 | 13 | 14 | Бит-код. Частота 7 | Binary selection. Frequency 7
UST278 | 13 | 15 | Бит-код. Частота 8 | Binary selection. Frequency 8
UST279 | 13 | 16 | Бит-код. Частота 9 | Binary selection. Frequency 9
UST280 | 13 | 17 | Бит-код. Частота 10 | Binary selection. Frequency 10
UST281 | 13 | 18 | Бит-код. Частота 11 | Binary selection. Frequency 11
UST282 | 13 | 19 | Бит-код. Частота 12 | Binary selection. Frequency 12
UST283 | 13 | 20 | Бит-код. Частота 13 | Binary selection. Frequency 13
UST284 | 13 | 21 | Бит-код. Частота 14 | Binary selection. Frequency 14
UST285 | 13 | 22 | Бит-код. Частота 15 | Binary selection. Frequency 15
UST286 | 13 | 23 | Запрет пуска без скорости | Inhibit start without speed
UST287 | 14 | 0 | Авх 1. Тип сигнала | Ain1. Signal type
UST288 | 14 | 1 | Авх 1. Единицы измерения | Ain1. Units
UST289 | 14 | 2 | Авх 1. Точность | Ain1. Accuracy
UST290 | 14 | 3 | Авх 1. Минимум | Ain1. Minimum
UST291 | 14 | 4 | Авх 1. Максимум | Ain1. Maximum
UST292 | 14 | 5 | Авх 1. Время фильтра | Ain1. Filter time
UST293 | 14 | 6 | Авх 1. Авария минимум | Ain1. Fault on minimum
UST294 | 14 | 7 | Авх 1. Авария максимум | Ain1. Fault on maximum
UST295 | 14 | 8 | Авх 1. Задержка контроля | Ain1. Control delay on start
UST296 | 14 | 9 | Авх 1. Задержка отключения | Ain1. Fault delay
UST297 | 14 | 10 | Авх 1. Защита | Ain1. Protection
UST298 | 14 | 11 | Авх 1. Частота аварии минимум | Ain1. Minimum frequency
UST299 | 14 | 12 | Авх 1. Частота аварии максимум | Ain1. Maximum frequency
UST300 | 14 | 13 | Авх 1. Калибровка | Ain1. Calibration
UST301 | 14 | 17 | Авх 2. Тип сигнала | Ain2. Signal type
UST302 | 14 | 18 | Авх 2. Единицы измерения | Ain2. Units
UST303 | 14 | 19 | Авх 2. Точность | Ain2. Accuracy
UST304 | 14 | 20 | Авх 2. Минимум | Ain2. Minimum
UST305 | 14 | 21 | Авх 2. Максимум | Ain2. Maximum
UST306 | 14 | 22 | Авх 2. Время фильтра | Ain2. Filter time
UST307 | 14 | 23 | Авх 2. Авария минимум | Ain2. Fault on minimum
UST308 | 14 | 24 | Авх 2. Авария максимум | Ain2. Fault on maximum
UST309 | 14 | 25 | Авх 2. Задержка контроля | Ain2. Control delay on start
UST310 | 14 | 26 | Авх 2. Задержка отключения | Ain2. Fault delay
UST311 | 14 | 27 | Авх 2. Защита | Ain2. Protection
UST312 | 14 | 28 | Авх 2. Частота аварии минимум | Ain2. Minimum frequency
UST313 | 14 | 29 | Авх 2. Частота аварии максимум | Ain2. Maximum frequency
UST314 | 14 | 30 | Авх 2. Калибровка | Ain2. Calibration
UST315 | 14 | 34 | Авх 1. Форма характеристики | Ain1. Delinearization
UST316 | 14 | 35 | Авх 1. Ось Х точка 1 | Ain1. Axes X point 1
UST317 | 14 | 36 | Авх 1. Ось Х точка 2 | Ain1. Axes X point 2
UST318 | 14 | 37 | Авх 1. Ось Х точка 3 | Ain1. Axes X point 3
UST319 | 14 | 38 | Авх 1. Ось Y точка 1 | Ain1. Axes Y point 1
UST320 | 14 | 39 | Авх 1. Ось Y точка 2 | Ain1. Axes Y point 2
UST321 | 14 | 40 | Авх 1. Ось Y точка 3 | Ain1. Axes Y point 3
UST322 | 14 | 41 | Авх 2. Форма характеристики | Ain2. Delinearization
UST323 | 14 | 42 | Авх 2. Ось Х точка 1 | Ain2. Axes X point 1
UST324 | 14 | 43 | Авх 2. Ось Х точка 2 | Ain2. Axes X point 2
UST325 | 14 | 44 | Авх 2. Ось Х точка 3 | Ain2. Axes X point 3
UST326 | 14 | 45 | Авх 2. Ось Y точка 1 | Ain2. Axes Y point 1
UST327 | 14 | 46 | Авх 2. Ось Y точка 2 | Ain2. Axes Y point 2
UST328 | 14 | 47 | Авх 2. Ось Y точка 3 | Ain2. Axes Y point 3
UST329 | 14 | 48 | Авх 3. Тип сигнала | Ain3. Signal type
UST330 | 14 | 49 | Авх 3. Единицы измерения | Ain3. Units
UST331 | 14 | 50 | Авх 3. Точность | Ain3. Accuracy
UST332 | 14 | 51 | Авх 3. Минимум | Ain3. Minimum
UST333 | 14 | 52 | Авх 3. Максимум | Ain3. Maximum
UST334 | 14 | 53 | Авх 3. Время фильтра | Ain3. Filter time
UST335 | 14 | 54 | Авх 3. Авария минимум | Ain3. Fault on minimum
UST336 | 14 | 55 | Авх 3. Авария максимум | Ain3. Fault on maximum
UST337 | 14 | 56 | Авх 3. Задержка контроля | Ain3. Control delay on start
UST338 | 14 | 57 | Авх 3. Задержка отключения | Ain3. Fault delay
UST339 | 14 | 58 | Авх 3. Защита | Ain3. Protection
UST340 | 14 | 59 | Авх 3. Частота аварии минимум | Ain3. Minimum frequency
UST341 | 14 | 60 | Авх 3. Частота аварии максимум | Ain3. Maximum frequency
UST342 | 14 | 61 | Авх 3. Калибровка | Ain3. Calibration
UST343 | 14 | 65 | Авх 4. Тип сигнала | Ain4. Signal type
UST344 | 14 | 66 | Авх 4. Единицы измерения | Ain4. Units
UST345 | 14 | 67 | Авх 4. Точность | Ain4. Accuracy
UST346 | 14 | 68 | Авх 4. Минимум | Ain4. Minimum
UST347 | 14 | 69 | Авх 4. Максимум | Ain4. Maximum
UST348 | 14 | 70 | Авх 4. Время фильтра | Ain4. Filter time
UST349 | 14 | 71 | Авх 4. Авария минимум | Ain4. Fault on minimum
UST350 | 14 | 72 | Авх 4. Авария максимум | Ain4. Fault on maximum
UST351 | 14 | 73 | Авх 4. Задержка контроля | Ain4. Control delay on start
UST352 | 14 | 74 | Авх 4. Задержка отключения | Ain4. Fault delay
UST353 | 14 | 75 | Авх 4. Защита | Ain4. Protection
UST354 | 14 | 76 | Авх 4. Частота аварии минимум | Ain4. Minimum frequency
UST355 | 14 | 77 | Авх 4. Частота аварии максимум | Ain4. Maximum frequency
UST356 | 14 | 78 | Авх 4. Калибровка | Ain4. Calibration
UST357 | 14 | 82 | Авх 3. Форма характеристики | Ain3. Delinearization
UST358 | 14 | 83 | Авх 3. Ось Х точка 1 | Ain3. Axes X point 1
UST359 | 14 | 84 | Авх 3. Ось Х точка 2 | Ain3. Axes X point 2
UST360 | 14 | 85 | Авх 3. Ось Х точка 3 | Ain3. Axes X point 3
UST361 | 14 | 86 | Авх 3. Ось Y точка 1 | Ain3. Axes Y point 1
UST362 | 14 | 87 | Авх 3. Ось Y точка 2 | Ain3. Axes Y point 2
UST363 | 14 | 88 | Авх 3. Ось Y точка 3 | Ain3. Axes Y point 3
UST364 | 14 | 89 | Авх 4. Форма характеристики | Ain4. Delinearization
UST365 | 14 | 90 | Авх 4. Ось Х точка 1 | Ain4. Axes X point 1
UST366 | 14 | 91 | Авх 4. Ось Х точка 2 | Ain4. Axes X point 2
UST367 | 14 | 92 | Авх 4. Ось Х точка 3 | Ain4. Axes X point 3
UST368 | 14 | 93 | Авх 4. Ось Y точка 1 | Ain4. Axes Y point 1
UST369 | 14 | 94 | Авх 4. Ось Y точка 2 | Ain4. Axes Y point 2
UST370 | 14 | 95 | Авх 4. Ось Y точка 3 | Ain4. Axes Y point 3
UST371 | 15 | 0 | Авых 1. Функция | Aout1. Function
UST372 | 15 | 1 | Авых 1. Тип сигнала | Aout1. Signal type
UST373 | 15 | 2 | Авых 1. Полярность | Aout1. Polarity
UST374 | 15 | 3 | Авых 1. Минимум | Aout1. Minimum
UST375 | 15 | 4 | Авых 1. Максимум | Aout1. Maximum
UST376 | 15 | 5 | Авых 1. Калибровка | Aout1. Calibration
UST377 | 15 | 6 | Авых 1. Тест | Aout1. Test
UST378 | 15 | 8 | Авых 2. Функция | Aout2. Function
UST379 | 15 | 9 | Авых 2. Тип сигнала | Aout2. Signal type
UST380 | 15 | 10 | Авых 2. Полярность | Aout2. Polarity
UST381 | 15 | 11 | Авых 2. Минимум | Aout2. Minimum
UST382 | 15 | 12 | Авых 2. Максимум | Aout2. Maximum
UST383 | 15 | 13 | Авых 2. Калибровка | Aout2. Calibration
UST384 | 15 | 14 | Авых 2. Тест | Aout2. Test
UST385 | 15 | 16 | Авых 3. Функция | Aout3. Function
UST386 | 15 | 17 | Авых 3. Тип сигнала | Aout3. Signal type
UST387 | 15 | 18 | Авых 3. Полярность | Aout3. Polarity
UST388 | 15 | 19 | Авых 3. Минимум | Aout3. Minimum
UST389 | 15 | 20 | Авых 3. Максимум | Aout3. Maximum
UST390 | 15 | 21 | Авых 3. Калибровка | Aout3. Calibration
UST391 | 15 | 22 | Авых 3. Тест | Aout3. Test
UST392 | 15 | 24 | Авых 4. Функция | Aout4. Function
UST393 | 15 | 25 | Авых 4. Тип сигнала | Aout4. Signal type
UST394 | 15 | 26 | Авых 4. Полярность | Aout4. Polarity
UST395 | 15 | 27 | Авых 4. Минимум | Aout4. Minimum
UST396 | 15 | 28 | Авых 4. Максимум | Aout4. Maximum
UST397 | 15 | 29 | Авых 4. Калибровка | Aout4. Calibration
UST398 | 15 | 30 | Авых 4. Тест | Aout4. Test
UST399 | 20 | 0 | ПИД. Источник задания | PID. Reference source
UST400 | 20 | 1 | ПИД. Единицы измерения | PID. Units
UST401 | 20 | 2 | ПИД. Задание | PID. Reference
UST402 | 20 | 3 | ПИД. Источник обратной связи ОС1 | PID. Feedback 1 source (Fb1)
UST403 | 20 | 4 | ПИД. Источник обратной связи ОС2 | PID. Feedback 2 source (Fb2)
UST404 | 20 | 5 | ПИД. Выбор обратной связи (ОС) | PID. Feedback (Fb) select
UST405 | 20 | 6 | ПИД. Максимальная частота | PID. Maximum frequency
UST406 | 20 | 7 | ПИД. Минимальная частота | PID. Minimum frequency
UST407 | 20 | 8 | ПИД. Характеристика | PID. Characteristic
UST408 | 20 | 9 | ПИД. Постоянная времени | PID. Time constant
UST409 | 20 | 10 | ПИД. Пропорциональный коэф. | PID. Proportional gain
UST410 | 20 | 11 | ПИД. Интегральный коэф. | PID. Integral gain
UST411 | 20 | 12 | ПИД. Дифференциальный коэф. | PID. Derivative gain
UST412 | 20 | 13 | ПИД. Ослабление дифференциала | PID. Derivative gain weakening
UST413 | 20 | 14 | ПИД. Дополнение сигнала ОС1 | PID. Fb1 signal adding
UST414 | 20 | 15 | ПИД. Дополнение сигнала ОС2 | PID. Fb2 signal adding
UST415 | 20 | 16 | ПИД. Размерность выхода | PID. Display accuracy
UST416 | 20 | 17 | ПИД. Время коэффициентов | PID. Coefficient time dimension
UST417 | 21 | 0 | Критические скорости | Critical speed function
UST418 | 21 | 1 | Время ускоренного разгона | Fast acceleration time
UST419 | 21 | 2 | Время ускоренного торможения | Fast deceleration time
UST420 | 21 | 3 | Нижн. граница скорости/частоты1 | Critical speed 1 low
UST421 | 21 | 4 | Верхн. граница скорости/частоты1 | Critical speed 1 high
UST422 | 21 | 5 | Нижн. граница скорости/частоты2 | Critical speed 2 low
UST423 | 21 | 6 | Верхн. граница скорости/частоты2 | Critical speed 2 high
UST424 | 21 | 7 | Нижн. граница скорости/частоты3 | Critical speed 3 low
UST425 | 21 | 8 | Верхн. граница скорости/частоты3 | Critical speed 3 high
UST426 | 21 | 9 | Нижн. граница скорости/частоты4 | Critical speed 4 low
UST427 | 21 | 10 | Верхн. граница скорости/частоты4 | Critical speed 4 high
UST428 | 21 | 11 | Нижн. граница скорости/частоты5 | Critical speed 5 low
UST429 | 21 | 12 | Верхн. граница скорости/частоты5 | Critical speed 5 high
UST430 | 22 | 0 | Настройка АПВ | Auto restart mode
UST431 | 22 | 1 | Все аварии.Время активности АПВ | All faults. AR activity time
UST432 | 22 | 2 | Все аварии.Время АПВ | All faults. Delay time
UST433 | 22 | 3 | Все аварии.Попыток АПВ | All faults. Trials
UST434 | 22 | 4 | Перегруз двигателя. АПВ | Motor overload. Reaction
UST435 | 22 | 5 | Перегруз двигателя.Время АПВ | Motor overload. Delay time
UST436 | 22 | 6 | Перегруз двигателя.Попыток АПВ | Motor overload. Trials
UST437 | 22 | 7 | Недогруз двигателя. АПВ | Motor underload. Reaction
UST438 | 22 | 8 | Недогруз двигателя.Время АПВ | Motor underload. Delay time
UST439 | 22 | 9 | Недогруз двигателя.Попыток АПВ | Motor underload. Trials
UST440 | 22 | 10 | Минимальная частота. АПВ | Motor underspeed. Reaction
UST441 | 22 | 11 | Минимальная частота.Время АПВ | Minimum frequency. Delay time
UST442 | 22 | 12 | Минимальная частота.Попыток АПВ | Minimum frequency. Trials
UST443 | 22 | 13 | Максимальная частота. АПВ | Motor overspeed. Reaction
UST444 | 22 | 14 | Максимальная частота.Время АПВ | Maximum frequency. Delay time
UST445 | 22 | 15 | Максимальная частота.Попыток АПВ | Maximum frequency. Trials
UST446 | 22 | 16 | Аналоговый вход 1. АПВ | Analog input 1. Reaction
UST447 | 22 | 17 | Аналоговый вход 1. Время АПВ | Analog input 1. Delay time
UST448 | 22 | 18 | Аналоговый вход 1. Попыток АПВ | Analog input 1. Trials
UST449 | 22 | 19 | Аналоговый вход 2. АПВ | Analog input 2. Reaction
UST450 | 22 | 20 | Аналоговый вход 2. Время АПВ | Analog input 2. Delay time
UST451 | 22 | 21 | Аналоговый вход 2. Попыток АПВ | Analog input 2. Trials
UST452 | 22 | 22 | Обрыв входных фаз. АПВ | Input phase loss. Reaction
UST453 | 22 | 23 | Обрыв входных фаз.Время АПВ | Input phase loss. Delay time
UST454 | 22 | 24 | Обрыв входных фаз.Попытки АПВ | Input phase loss. Trials
UST455 | 22 | 25 | Сброc счетчика АПВ | Auto restart counter reset
UST456 | 22 | 26 | Время нормализации АПВ | Auto restart. Normalization time
UST457 | 22 | 30 | Аналоговый вход 3. АПВ | Analog input 3. Reaction
UST458 | 22 | 31 | Аналоговый вход 3. Время АПВ | Analog input 3. Delay time
UST459 | 22 | 32 | Аналоговый вход 3. Попыток АПВ | Analog input 3. Trials
UST460 | 22 | 33 | Аналоговый вход 4. АПВ | Analog input 4. Reaction
UST461 | 22 | 34 | Аналоговый вход 4. Время АПВ | Analog input 4. Delay time
UST462 | 22 | 35 | Аналоговый вход 4. Попыток АПВ | Analog input 4. Trials
UST463 | 23 | 0 | Сетевой адрес | VFD address
UST464 | 23 | 1 | Скорость обмена | Baud rate
UST465 | 23 | 2 | Контроль связи | Communication loss
UST466 | 23 | 3 | Время обрыва связи | Communication loss. Time
UST467 | 23 | 4 | Aдрес Wi-Fi | Wi-Fi address
UST468 | 23 | 5 | Скорость Wi-Fi | Wi-Fi baudrate
UST469 | 23 | 6 | Контроль связи Wi-Fi | Wi-Fi Communication loss control
UST470 | 23 | 7 | Время обрыва связи Wi-Fi | Wi-Fi Communication loss. Time
UST471 | 23 | 8 | Статус WiFi | Wi-Fi Status
UST472 | 23 | 9 | Число Wi-Fi подключений | Wi-Fi. Total connections
UST473 | 23 | 10 | Сброс пароля Wi-Fi | Wi-Fi. Reset password
UST474 | 23 | 11 | Адрес в сети МУ | Local Address
UST475 | 23 | 12 | Скорость обмена МУ | Local Baudrate
UST476 | 23 | 13 | Контроль связи МУ | Local Communication loss control
UST477 | 23 | 14 | Время обрыва связи МУ | Local Communication loss. Time
UST478 | 23 | 15 | Сетевой адрес 3 (ExtRS2) | VFD address 3 (ExtRS2)
UST479 | 23 | 16 | Скорость обмена 3 (ExtRS2) | Baud rate 3 (ExtRS2)
UST480 | 23 | 17 | Контроль связи 3 (ExtRS2) | Communication loss 3 (ExtRS2)
UST481 | 23 | 18 | Время обрыва связи 3 (ExtRS2) | Communication loss 3. Time
UST482 | 23 | 19 | Сетевой адрес 4 (ExtRS2) | VFD address 4 (ExtRS2)
UST483 | 23 | 20 | Скорость обмена 4 (ExtRS2) | Baud rate 4 (ExtRS2)
UST484 | 23 | 21 | Контроль связи 4 (ExtRS2) | Communication loss 4 (ExtRS2)
UST485 | 23 | 22 | Время обрыва связи 4 (ExtRS2) | Communication loss 4. Time
UST486 | 24 | 0 | Функциональное назначение ПЧ | VFD Function
UST487 | 24 | 3 | Номинальный ток ПЧ | VFD nominal current
UST488 | 24 | 4 | Номинальное напряжение ПЧ | VFD nominal voltage
UST489 | 24 | 6 | Частота ШИМ | PWM frequency
UST490 | 24 | 7 | Тип формирователя ШИМ | PWM generator
UST491 | 24 | 50 | Функция Насос | Pump function
UST492 | 24 | 51 | Функция Лифт | Lift function
UST493 | 24 | 52 | Функция 3 | Function 3
UST494 | 24 | 53 | Функция 4 | Function 4
UST495 | 24 | 54 | Функция 5 | Function 5
UST496 | 24 | 55 | Функция 6 | Function 6
UST497 | 24 | 56 | Функция 7 | Function 7
UST498 | 24 | 57 | Функция 8 | Function 8
UST499 | 26 | 0 | Сброс аварий | Fault reset
UST500 | 26 | 1 | Настройка автоматического сброса | Autoreset selection
UST501 | 26 | 2 | Авария №1 | Fault №1
UST502 | 26 | 3 | Авария №2 | Fault №2
UST503 | 26 | 4 | Авария №3 | Fault №3
UST504 | 26 | 5 | Авария №4 | Fault №4
UST505 | 26 | 6 | Авария №5 | Fault №5
UST506 | 26 | 7 | Авария №6 | Fault №6
UST507 | 26 | 8 | Авария №7 | Fault №7
UST508 | 26 | 9 | Авария №8 | Fault №8
UST509 | 26 | 10 | Авария №9 | Fault №9
UST510 | 26 | 11 | Авария №10 | Fault №10
UST511 | 26 | 12 | Авария №11 | Fault №11
UST512 | 26 | 13 | Авария №12 | Fault №12
UST513 | 26 | 14 | Авария №13 | Fault №13
UST514 | 26 | 15 | Авария №14 | Fault №14
UST515 | 26 | 16 | Авария №15 | Fault №15
UST516 | 26 | 17 | Авария №16 | Fault №16
UST517 | 26 | 18 | Авария №17 | Fault №17
UST518 | 26 | 19 | Авария №18 | Fault №18
UST519 | 26 | 20 | Авария №19 | Fault №19
UST520 | 26 | 21 | Авария №20 | Fault №20
UST521 | 28 | 0 | Частота снятия тормоза | Brake release frequency
UST522 | 28 | 1 | Частота наложения тормоза | Brake engage frequency
UST523 | 28 | 2 | Ток снятия тормоза | Brake release current
UST524 | 28 | 3 | Задержка снятия тормоза | Brake release delay
UST525 | 28 | 4 | Задержка наложения тормоза | Brake engage time
UST526 | 28 | 5 | Наличие ОС тормоза | Mechanical brake feedback
UST527 | 28 | 6 | Время ОС тормоза | Mechanical brake feedback time
UST528 | 30 | 2 | Номер аварии в журнале | Fault number in log
UST529 | 31 | 3 | Следующее предупреждение | Warning number in log
UST530 | 31 | 4 | Предупреждения. Ротация | Warning. Rotation time
UST531 | 32 | 0 | Параметр №1 | Parameter №1
UST532 | 32 | 1 | Параметр №2 | Parameter №2
UST533 | 32 | 2 | Параметр №3 | Parameter №3
UST534 | 32 | 3 | Параметр №4 | Parameter №4
UST535 | 32 | 4 | Параметр №5 | Parameter №5
UST536 | 32 | 5 | Параметр №6 | Parameter №6
UST537 | 32 | 6 | Параметр №7 | Parameter №7
UST538 | 32 | 7 | Параметр №8 | Parameter №8
UST539 | 32 | 8 | Параметр №9 | Parameter №9
UST540 | 32 | 9 | Параметр №10 | Parameter №10
UST541 | 32 | 10 | Редакт. статуса | Not present
UST542 | 32 | 11 | Настр.стат.парам | Not present
UST543 | 32 | 12 | Кн. вверх/вниз | Not present
UST544 | 33 | 0 | Эксплуатация. Пароль | Operation. Passcode
UST545 | 33 | 1 | Эксплуатация. Изменить пароль | Operation. Change passcode
UST546 | 33 | 2 | Обслуживание. Пароль | Maintenance. Passcode
UST547 | 33 | 3 | Обслуживание. Изменить пароль | Maintenance. Change passcode
UST548 | 33 | 4 | Производитель. Пароль | Factory. Passcode
UST549 | 33 | 5 | Производитель. Изменить пароль | Factory. Change passcode
UST550 | 34 | 0 | Тип записи графика | Record type
UST551 | 34 | 1 | Время записи графика | Total Log time
UST552 | 34 | 2 | Параметр №1 | Parameter №1
UST553 | 34 | 3 | Параметр №2 | Parameter №2
UST554 | 34 | 4 | Параметр №3 | Parameter №3
UST555 | 34 | 5 | Параметр №4 | Parameter №4
UST556 | 34 | 6 | Параметр №5 | Parameter №5
UST557 | 34 | 7 | Параметр №6 | Parameter №6
UST558 | 34 | 8 | Параметр №7 | Parameter №7
UST559 | 34 | 9 | Параметр №8 | Parameter №8
UST560 | 34 | 10 | Время послезаписи графика | Record time after stop
UST561 | 34 | 11 | Параметр №1 | Parameter №1
UST562 | 34 | 12 | Параметр №2 | Parameter №2
UST563 | 34 | 13 | Параметр №3 | Parameter №3
UST564 | 34 | 14 | Параметр №4 | Parameter №4
UST565 | 34 | 15 | Параметр №5 | Parameter №5
UST566 | 34 | 16 | Параметр №6 | Parameter №6
UST567 | 34 | 17 | Параметр №7 | Parameter №7
UST568 | 34 | 18 | Параметр №8 | Parameter №8
UST569 | 34 | 19 | Количество параметров графика | Number of graph parameters
UST570 | 34 | 20 | Количество точек графика | Number of graph points
UST571 | 34 | 21 | Параметр №9 | Parameter №9
UST572 | 34 | 22 | Параметр №9 | Parameter №9
UST573 | 35 | 0 | День | Day
UST574 | 35 | 1 | Месяц | Month
UST575 | 35 | 2 | Год | Year
UST576 | 35 | 3 | Час | Hours
UST577 | 35 | 4 | Минута | Minutes
UST578 | 35 | 5 | Секунда | Seconds
UST579 | 35 | 6 | Язык | Language
UST580 | 35 | 7 | Набор параметров | Parameter set
UST581 | 35 | 8 | Сохр.наб1.пульт | Not present
UST582 | 35 | 9 | Сохр.наб2.пульт | Not present
UST583 | 35 | 10 | Восст. наб 1 | Not present
UST584 | 35 | 11 | Восст. наб 2 | Not present
UST585 | 35 | 12 | Сброс на завод.настройки. Группа | Factory reset. Group
UST586 | 35 | 13 | Проверка элементов индикации | LED indicators checking
UST587 | 37 | 0 | Максимальная токовая защита ПЧ | Inverter overcurrent protection
UST588 | 37 | 1 | Температура IGBT. Защита | Inverter temperature. Protection
UST589 | 37 | 2 | Чередование фаз. Защита | Input phase sequence. Protection
UST590 | 37 | 3 | Входное напряжение. Защита | Input voltage. Protection
UST591 | 37 | 4 | Ud max защита | Vdc-max. Protection
UST592 | 37 | 5 | Ud min защита | Vdc-min. Protection
UST593 | 37 | 6 | Ud max защита при заряде | Vdc-max.Charge mode.Protection
UST594 | 37 | 7 | Ud окончания заряда | Vdc. Сharge finish
UST595 | 37 | 8 | Время не заряд Ud | Charge timeout
UST596 | 37 | 9 | Обрыв входных фаз. Защита | Input phase loss. Protection
UST597 | 37 | 10 | Частота ШИМ на постоянном токе | PWM frequency DC
UST598 | 37 | 11 | Изм.частоты ШИМа на пост.токе
UST599 | 37 | 12 | Предельное вх.напряжение ПЧ
UST600 | 37 | 13 | Максимальное входное напряжение | Input voltage - max
UST601 | 37 | 14 | Минимальное входное напряжение | Input voltage - min
UST602 | 37 | 15 | Охлаждение 0 %. Температура | VFD fan switch-on temperature
UST603 | 37 | 16 | Охлаждение 100 %. Температура | VFD fan full on temperature
UST604 | 37 | 17 | Охлаждение СУ 0%. Температура | Board fan switch-on temperature
UST605 | 37 | 18 | Охлаждение СУ 100% .Температура | Board fan full on temperature
UST606 | 37 | 19 | Максимальный перегруз ПЧ | Maximal VFD overload
UST607 | 37 | 20 | Ожидание сети | Not present
UST608 | 38 | 0 | Юстировочное число тока | Output current base
UST609 | 38 | 1 | Ток фазы U. Калибровка | Output current phase U
UST610 | 38 | 2 | Ток фазы V. Калибровка | Output current phase V
UST611 | 38 | 3 | Ток фазы W. Калибровка | Output current phase W
UST612 | 38 | 4 | Коэффициент коррекции тока U | Current U correction factor
UST613 | 38 | 5 | Коэффициент коррекции тока V | Current V correction factor
UST614 | 38 | 6 | Коэффициент коррекции тока W | Current W correction factor
UST615 | 38 | 7 | Юстировочное число Ud | DC voltage base
UST616 | 38 | 8 | Ud. Калибровка | DC voltage
UST617 | 38 | 9 | Коэффициент коррекции Ud | DC voltage correction factor
UST618 | 38 | 10 | Коэффициент коррекции момента | Torque correction factor
UST619 | 38 | 11 | Юстировочное число входной сети | Input phase voltage base
UST620 | 38 | 12 | Коэф. коррекции напряжения Uab | Voltage Uab correction factor
UST621 | 38 | 13 | Коэф. коррекции напряжения Ubc | Voltage Ubc correction factor
UST622 | 38 | 14 | Коэф. коррекции напряжения Uca | Voltage Uca correction factor
UST623 | 38 | 15 | Напряжение Uab. Калибровка | Input voltage Uab
UST624 | 38 | 16 | Напряжение Ubc. Калибровка | Input voltage Ubc
UST625 | 38 | 17 | Напряжение Uca. Калибровка | Input voltage Uca
UST626 | 38 | 18 | Инверсия токов | Current sensor polarity
UST627 | 38 | 19 | Коэффициент коррекции температур | Temperature correction factor
UST628 | 38 | 20 | Тест вентилятора IGBT | Test fan. IGBT
UST629 | 38 | 21 | Тест вентилятора блока | Test fan. Board
UST630 | 38 | 23 | Выбор силового блока
UST631 | 38 | 27 | DTC. Коммутационная пауза
UST632 | 38 | 28 | Темпер. 1.0 В | Temperature 1.0V
UST633 | 38 | 29 | Темпер. 2.5 В | Temperature 2.5V
UST634 | 38 | 30 | Охлаждение. Мин. вращение | VFD fan. Minimal speed
UST635 | 38 | 31 | Охлаждение СУ. Мин. вращение | Board fan. Minimal speed
UST636 | 38 | 32 | DTC. Сопротивление ключа
UST637 | 38 | 33 | DTC. Uоткр обратного диода
UST638 | 38 | 34 | DTC. Падение напряж. на ключе
UST639 | 38 | 35 | DTC. Миним. ток переключения
UST640 | 38 | 36 | DTC. Кол-во ключей в плече
UST641 | 38 | 37 | DTC. Время открытия ключа
UST642 | 38 | 38 | DTC. Время закрытия ключа
UST643 | 38 | 39 | DTC. Режим компенсации
UST644 | 38 | 48 | Огран мощности | Not present
UST645 | 38 | 49 | Pгенер | Not present
UST646 | 38 | 50 | Pдвигат | Not present
UST647 | 38 | 51 | Огран акт тока | Not present
UST648 | 38 | 52 | Imax | Not present
UST649 | 38 | 53 | Пропор Рег W0 | Not present
UST650 | 38 | 54 | Пропор Рег W1 | Not present
UST651 | 38 | 55 | Пропор Рег W2 | Not present
UST652 | 38 | 56 | Пропор Рег Wmax | Not present
UST653 | 38 | 57 | Интегр Рег W0 | Not present
UST654 | 38 | 58 | Интегр Рег W1 | Not present
UST655 | 38 | 59 | Интегр Рег W2 | Not present
UST656 | 38 | 60 | Интегр Рег Wmax | Not present
UST657 | 38 | 61 | Скорость W1 | Not present
UST658 | 38 | 62 | Скорость W2 | Not present
UST659 | 38 | 63 | Фильтр Кpr | Not present
UST660 | 38 | 84 | Фильтр Кинт | Not present
UST661 | 38 | 85 | Выбор режима | Not present
UST662 | 38 | 86 | АвтонастрРег КС | Not present
UST663 | 38 | 87 | Пересч к-т для м | Not present
UST664 | 40 | 0 | Load Password | Not present
UST665 | 45 | 0 | Тип задания | Not present
UST666 | 45 | 1 | Перегруз | Not present
UST667 | 45 | 2 | Перегруз I1 | Not present
UST668 | 45 | 3 | Перегруз I2 | Not present
UST669 | 45 | 4 | Перегруз время | Not present
UST670 | 45 | 5 | Перегруз пауза | Not present
UST671 | 45 | 6 | Перегруз кол.цик | Not present
UST672 | 45 | 7 | Ток задание | Not present
UST673 | 45 | 8 | Время разгона регулятора | Not present
UST674 | 45 | 9 | Время торможения регулятора | Not present
UST675 | 50 | 0 | Скорость номинальная. Значение | Nominal speed. Value
UST676 | 50 | 1 | Скорость номинальная. Разгон | Nominal speed. Acceleration
UST677 | 50 | 2 | Скорость номинальная. Торможение | Nominal speed. Decelaration
UST678 | 50 | 3 | Скорость номинальная. Код | Nominal speed. Code
UST679 | 50 | 4 | Скорость дотягивания. Значение | Creep speed. Value
UST680 | 50 | 5 | Скорость дотягивания. Разгон | Creep speed. Acceleration
UST681 | 50 | 6 | Скорость дотягивания. Торможение | Creep speed. Deceleration
UST682 | 50 | 7 | Скорость дотягивания. Код | Creep speed. Code
UST683 | 50 | 8 | Скорость ревизии. Значение | Revision speed. Value
UST684 | 50 | 9 | Скорость ревизии. Разгон | Revision speed. Acceleration
UST685 | 50 | 10 | Скорость ревизии. Торможение | Revision speed. Deceleration
UST686 | 50 | 11 | Скорость ревизии. Код | Revision speed. Code
UST687 | 50 | 12 | Скорость эвакуации. Значение | Evacuation speed. Value
UST688 | 50 | 13 | Скорость эвакуации. Разгон | Evacuation speed.Acceleration
UST689 | 50 | 14 | Скорость эвакуации. Торможение | Evacuation speed.Deceleration
UST690 | 50 | 15 | Скорость эвакуации. Код | Evacuation speed. Code
UST691 | 50 | 16 | Скорость выравнивания. Значение | Alignment speed. Value
UST692 | 50 | 17 | Скорость выравнивания. Разгон | Alignment speed. Acceleration
UST693 | 50 | 18 | Скорость выравнивания. Тормож. | Alignment speed. Deceleration
UST694 | 50 | 19 | Скорость выравнивания. Код | Alignment speed. Code
UST695 | 50 | 20 | Скорость дотягивания 2. Значение | Creep speed 2. Value
UST696 | 50 | 21 | Скорость дотягивания 2. Разгон | Creep speed 2. Acceleration
UST697 | 50 | 22 | Скорость дотягивания 2. Тормож. | Creep speed 2. Deceleration
UST698 | 50 | 23 | Скорость дотягивания 2. Код | Creep speed 2. Code
UST699 | 50 | 24 | Скорость промежуточн 1. Значение | Intermediate speed 1. Value
UST700 | 50 | 25 | Скорость промежуточн 1. Разгон | Intermediate speed 1. Accelerat
UST701 | 50 | 26 | Скорость промежуточн 1. Тормож. | Intermediate speed 1. Decelerat
UST702 | 50 | 27 | Скорость промежуточн 1. Код | Intermediate speed 1. Code
UST703 | 50 | 28 | Скорость промежуточн 2. Значение | Intermediate speed 2. Value
UST704 | 50 | 29 | Скорость промежуточн 2. Разгон | Intermediate speed 2. Accelerat
UST705 | 50 | 30 | Скорость промежуточн 2. Тормож. | Intermediate speed 2. Decelerat
UST706 | 50 | 31 | Скорость промежуточн 2. Код | Intermediate speed 2. Code
UST707 | 50 | 32 | Скорость нулевая. Значение | Zero speed. Value
UST708 | 50 | 33 | Скорость нулевая. Разгон | Zero speed. Acceleration
UST709 | 50 | 34 | Скорость нулевая. Торможение | Zero speed. Deceleration
UST710 | 50 | 35 | Скорость нулевая. Код | Zero speed. Code
UST711 | 50 | 36 | Скорость 8. Значение | Speed 8. Value
UST712 | 50 | 37 | Скорость 8. Разгон | Speed 8. Acceleration
UST713 | 50 | 38 | Скорость 8. Торможение | Speed 8. Deceleration
UST714 | 50 | 39 | Скорость 8. Код | Speed 8. Code
UST715 | 50 | 40 | Скорость 9. Значение | Speed 9. Value
UST716 | 50 | 41 | Скорость 9. Разгон | Speed 9. Acceleration
UST717 | 50 | 42 | Скорость 9. Торможение | Speed 9. Deceleration
UST718 | 50 | 43 | Скорость 9. Код | Speed 9. Code
UST719 | 50 | 44 | Скорость 10. Значение | Speed 10. Value
UST720 | 50 | 45 | Скорость 10. Разгон | Speed 10. Acceleration
UST721 | 50 | 46 | Скорость 10. Торможение | Speed 10. Deceleration
UST722 | 50 | 47 | Скорость 10. Код | Speed 10. Code
UST723 | 50 | 48 | Скорость 11. Значение | Speed 11. Value
UST724 | 50 | 49 | Скорость 11. Разгон | Speed 11. Acceleration
UST725 | 50 | 50 | Скорость 11. Торможение | Speed 11. Deceleration
UST726 | 50 | 51 | Скорость 11. Код | Speed 11. Code
UST727 | 50 | 52 | Скорость 12. Значение | Speed 12. Value
UST728 | 50 | 53 | Скорость 12. Разгон | Speed 12. Acceleration
UST729 | 50 | 54 | Скорость 12. Торможение | Speed 12. Deceleration
UST730 | 50 | 55 | Скорость 12. Код | Speed 12. Code
UST731 | 50 | 56 | Скорость 13. Значение | Speed 13. Value
UST732 | 50 | 57 | Скорость 13. Разгон | Speed 13. Acceleration
UST733 | 50 | 58 | Скорость 13. Торможение | Speed 13. Deceleration
UST734 | 50 | 59 | Скорость 13. Код | Speed 13. Code
UST735 | 50 | 60 | Скорость 14. Значение | Speed 14. Value
UST736 | 50 | 61 | Скорость 14. Разгон | Speed 14. Acceleration
UST737 | 50 | 62 | Скорость 14. Торможение | Speed 14. Deceleration
UST738 | 50 | 63 | Скорость 14. Код | Speed 14. Code
UST739 | 50 | 64 | Скорость 15. Значение | Speed 15. Value
UST740 | 50 | 65 | Скорость 15. Разгон | Speed 15. Acceleration
UST741 | 50 | 66 | Скорость 15. Торможение | Speed 15. Deceleration
UST742 | 50 | 67 | Скорость 15. Код | Speed 15. Code
UST743 | 50 | 68 | S кривая 1. Скорость | S-curve 1. Speed
UST744 | 50 | 69 | S кривая 1. Участок разгона 1 | S-curve 1.Accel shape.Sector 1
UST745 | 50 | 70 | S кривая 1. Участок разгона 2 | S-curve 1.Accel shape.Sector 2
UST746 | 50 | 71 | S кривая 1.Участок торможения 1 | S-curve 1.Decel shape. Sector 1
UST747 | 50 | 72 | S кривая 1.Участок торможения 2 | S-curve 1.Decel shape. Sector 2
UST748 | 50 | 73 | S кривая 2. Скорость | S-curve 2. Speed
UST749 | 50 | 74 | S кривая 2. Участок разгона 1 | S-curve 2.Accel shape.Sector 1
UST750 | 50 | 75 | S кривая 2. Участок разгона 2 | S-curve 2.Accel shape.Sector 2
UST751 | 50 | 76 | S кривая 2.Участок торможения 1 | S-curve 2.Decel shape. Sector 1
UST752 | 50 | 77 | S кривая 2.Участок торможения 2 | S-curve 2. Decel shape. Sector 2
UST753 | 50 | 78 | S кривая 3. Скорость | S-curve 3. Speed
UST754 | 50 | 79 | S кривая 3. Участок разгона 1 | S-curve 3.Accel shape.Sector 1
UST755 | 50 | 80 | S кривая 3. Участок разгона 2 | S-curve 3.Accel shape.Sector 2
UST756 | 50 | 81 | S кривая 3.Участок торможения 1 | S-curve 3.Decel shape. Sector 1
UST757 | 50 | 82 | S кривая 3.Участок торможения 2 | S-curve 3.Decel shape. Sector 2
UST758 | 51 | 0 | Номинальная скорость лифта | LIft nominal speed
UST759 | 51 | 1 | Грузоподъемность лифта | Lift capacity
UST760 | 51 | 2 | Контактор. Режим | Contactor. Mode
UST761 | 51 | 3 | Контактор. Задержка ОС | Contactor. Feedback delay
UST762 | 51 | 4 | Контактор. Режим аварии | Contactor. Fault mode
UST763 | 51 | 5 | Тормоз. Режим | Brake. Mode
UST764 | 51 | 6 | Тормоз. Ток снятия | Brake. Release current
UST765 | 51 | 7 | Тормоз. Частота снятия | Brake. Release frequency
UST766 | 51 | 8 | Тормоз. Частота наложения | Brake. Engage frequency
UST767 | 51 | 9 | Тормоз. Задержка снятия | Brake. Release delay
UST768 | 51 | 10 | Тормоз. Задержка наложения | Brake. Engage delay
UST769 | 51 | 11 | Тормоз. Время срабатывания ОС | Brake, Feedback delay
UST770 | 51 | 12 | Эвакуация | Evacuation
UST771 | 51 | 13 | Эвакуация. Направление | Evacuation. Direction
UST772 | 51 | 14 | Эвакуация. Максимальный ток | Evacuation. Сurrent limit
UST773 | 51 | 15 | Эвакуация. Ud min защита | Evacuation. Udmin
UST774 | 51 | 16 | Предмомент | Pretorque
UST775 | 51 | 17 | Предмомент. Время подъема | Pretorque. Uptime
UST776 | 51 | 18 | Фильтрация сигналов скорости | Speed signal filtration
UST777 | 51 | 19 | Формат разгона/торможения | Acc-/deceleration mode
UST778 | 51 | 20 | Единицы задания скорости лифта | Lift speed unit
UST779 | 51 | 21 | Изменение темпа. Разгон | Change a ramp. Acceleration
UST780 | 51 | 22 | Изменение темпа. Торможение | Change a ramp. Decelaration
UST781 | 51 | 23 | Внешний стоп. Время | External stop. Deceleration time
UST782 | 51 | 24 | Удержание PMSM. Режим
UST783 | 51 | 25 | Удержание PMSM. Уровень тока
UST784 | 51 | 26 | Удержание PMSM. Частота сброса
UST785 | 51 | 27 | Удержание PMSM. Время фиксации
UST786 | 51 | 28 | Макс. момент лебедки лифта
UST787 | 51 | 93 | Комп.Мом.ПоAin | Not present
UST788 | 51 | 94 | ВыборAinКомпМом | Not present
UST789 | 51 | 95 | ТокКомпМом | Not present
UST790 | 51 | 96 | ТокСмещенияКомп | Not present
UST791 | 51 | 97 | ИнвТокаКомп.Мом | Not present
UST792 | 51 | 98 | Задерж.Комп.Мом | Not present
UST793 | 78 | 0 | Кпроп | Not present
UST794 | 78 | 1 | Кинт | Not present
UST795 | 78 | 2 | Кдиф | Not present
UST796 | 78 | 3 | Знак хар-ки ПИД | Not present
UST797 | 78 | 4 | Размер Врем.ПИД | Not present
UST798 | 78 | 5 | Ослабление Кдиф | Not present
UST799 | 78 | 6 | Минимум ПИД | Not present
UST800 | 78 | 7 | Максимум ПИД | Not present
UST801 | 78 | 8 | ИстОбрСвязи Aout | Not present
UST802 | 78 | 9 | Время коэф ПИД | Not present
UST803 | 78 | 10 | ИстЗад. ПИД Aout | Not present
UST804 | 78 | 11 | Режим ПИД [Aout] | Not present
UST805 | 78 | 12 | Контроль воды
UST806 | 78 | 13 | ОС ПИД АСУ
UST807 | 78 | 14 | Миним ПИД АСУ
UST808 | 78 | 15 | Максим ПИД АСУ
UST809 | 78 | 16 | T АПВ воды
UST810 | 88 | 0 | Аварийный стоп | Not present
UST811 | 88 | 1 | Резерв 00-08
UST812 | 88 | 2 | Макс.момент.ток | Not present
UST813 | 88 | 3 | Резерв 00-03 | Not present
UST814 | 88 | 4 | Контраст | Not present
UST815 | 88 | 50 | Част. режекции
UST816 | 88 | 51 | Полоса режекции
UST817 | 93 | 4 | МаксСкор двиг. | Not present
UST818 | 93 | 11 | Psi rotor | Not present
UST819 | 93 | 18 | ДиаметрШкива
UST820 | 93 | 19 | К_редуктЧислит
UST821 | 93 | 20 | К_редуктЗнамен
UST822 | 93 | 23 | Автоопр J
UST823 | 94 | 3 | Осл.Кдиф
UST824 | 94 | 4 | Максим.
UST825 | 94 | 5 | Миним.
UST826 | 94 | 6 | Макс.темп нар.U
UST827 | 94 | 7 | Держать 0 Гц DC | Not present
UST828 | 97 | 0 | Блочное чтение | Package read
UST829 | 97 | 1 | Параметр №1 | Parameter №1
UST830 | 97 | 2 | Параметр №2 | Parameter №2
UST831 | 97 | 3 | Параметр №3 | Parameter №3
UST832 | 97 | 4 | Параметр №4 | Parameter №4
UST833 | 97 | 5 | Параметр №5 | Parameter №5
UST834 | 97 | 6 | Параметр №6 | Parameter №6
UST835 | 97 | 7 | Параметр №7 | Parameter №7
UST836 | 97 | 8 | Параметр №8 | Parameter №8
UST837 | 97 | 9 | Параметр №9 | Parameter №9
UST838 | 97 | 10 | Параметр №10 | Parameter №10
UST839 | 97 | 11 | Параметр №11 | Parameter №11
UST840 | 97 | 12 | Параметр №12 | Parameter №12
UST841 | 97 | 13 | Параметр №13 | Parameter №13
UST842 | 97 | 14 | Параметр №14 | Parameter №14
UST843 | 97 | 15 | Параметр №15 | Parameter №15
UST844 | 97 | 16 | Параметр №16 | Parameter №16
UST845 | 97 | 17 | Параметр №17 | Parameter №17
UST846 | 97 | 18 | Параметр №18 | Parameter №18
UST847 | 97 | 19 | Параметр №19 | Parameter №19
UST848 | 97 | 20 | Параметр №20 | Parameter №20
UST849 | 98 | 0 | Блочная запись | Package write
UST850 | 98 | 1 | Параметр №1 | Parameter №1
UST851 | 98 | 2 | Параметр №2 | Parameter №2
UST852 | 98 | 3 | Параметр №3 | Parameter №3
UST853 | 98 | 4 | Параметр №4 | Parameter №4
UST854 | 98 | 5 | Параметр №5 | Parameter №5
UST855 | 98 | 6 | Параметр №6 | Parameter №6
UST856 | 98 | 7 | Параметр №7 | Parameter №7
UST857 | 98 | 8 | Параметр №8 | Parameter №8
UST858 | 98 | 9 | Параметр №9 | Parameter №9
UST859 | 98 | 10 | Параметр №10 | Parameter №10
UST860 | 98 | 11 | Параметр №11 | Parameter №11
UST861 | 98 | 12 | Параметр №12 | Parameter №12
UST862 | 98 | 13 | Параметр №13 | Parameter №13
UST863 | 98 | 14 | Параметр №14 | Parameter №14
UST864 | 98 | 15 | Параметр №15 | Parameter №15
UST865 | 98 | 16 | Параметр №16 | Parameter №16
UST866 | 98 | 17 | Параметр №17 | Parameter №17
UST867 | 98 | 18 | Параметр №18 | Parameter №18
UST868 | 98 | 19 | Параметр №19 | Parameter №19
UST869 | 98 | 20 | Параметр №20 | Parameter №20
UST870 | 98 | 21 | Значение №1 | Value No.1
UST871 | 98 | 22 | Значение №2 | Value No.2
UST872 | 98 | 23 | Значение №3 | Value No.3
UST873 | 98 | 24 | Значение №4 | Value No.4
UST874 | 98 | 25 | Значение №5 | Value No.5
UST875 | 98 | 26 | Значение №6 | Value No.6
UST876 | 98 | 27 | Значение №7 | Value No.7
UST877 | 98 | 28 | Значение №8 | Value No.8
UST878 | 98 | 29 | Значение №9 | Value No.9
UST879 | 98 | 30 | Значение №10 | Value No.10
UST880 | 98 | 31 | Значение №11 | Value No.11
UST881 | 98 | 32 | Значение №12 | Value No.12
UST882 | 98 | 33 | Значение №13 | Value No.13
UST883 | 98 | 34 | Значение №14 | Value No.14
UST884 | 98 | 35 | Значение №15 | Value No.15
UST885 | 98 | 36 | Значение №16 | Value No.16
UST886 | 98 | 37 | Значение №17 | Value No.17
UST887 | 98 | 38 | Значение №18 | Value No.18
UST888 | 98 | 39 | Значение №19 | Value No.19
UST889 | 98 | 40 | Значение №20 | Value No.20
UST890 | 99 | 0 | Debug_In0 | Not present
UST891 | 99 | 1 | Debug_In1 | Not present
UST892 | 99 | 2 | Debug_In2 | Not present
UST893 | 99 | 3 | Debug_In3 | Not present
UST894 | 99 | 4 | Debug_In4 | Not present
UST895 | 99 | 5 | Debug_In5 | Not present
UST896 | 99 | 6 | Debug_In6 | Not present
UST897 | 99 | 7 | Debug_In7 | Not present
UST898 | 99 | 8 | Debug_In8 | Not present
UST899 | 99 | 9 | Debug_In9 | Not present
UST900 | 99 | 10 | Debug_In10 | Not present
UST901 | 99 | 11 | Debug_In11 | Not present
UST902 | 99 | 12 | Debug_In12 | Not present
UST903 | 99 | 13 | Debug_In13 | Not present
UST904 | 99 | 14 | Debug_In14 | Not present
UST905 | 99 | 15 | Debug_In15 | Not present
UST906 | 99 | 25 | Симуляция работы
UST907 | 99 | 26 | Симуляция. Напряжение ЗПТ
UST908 | 99 | 27 | Симуляция. Напряжение сети
UST909 | 99 | 28 | Симуляция. Ток двигателя
USTD910 | 1 | 16 | Индуктивность рассеяния | Leakage inductance
USTD910 | 1 | 17
USTD911 | 1 | 21 | Момент инерции двигателя | Motor inertia
USTD911 | 1 | 22
USTD912 | 99 | 19 | Debug_out9 | Debug_out9
USTD912 | 99 | 20
USTD913 | 99 | 21 | Debug_out10 | Debug_out10
USTD913 | 99 | 22
USTD914 | 99 | 23 | Debug_out11 | Debug_out11
USTD914 | 99 | 24
TEK1 | 1 | 24 | Наработка двигателя | Motor operating time
TEK2 | 1 | 28 | Подхват. Последняя частота | Flying start. Fixed frequency
TEK3 | 2 | 14 | Температура двигателя | Motor temperature
TEK4 | 3 | 14 | Энкодер. Текущая скорость | Encoder. Actual speed
TEK5 | 3 | 15 | Энкодер. Текущая фаза | Encoder. Actual phase
TEK6 | 10 | 16 | Текущий канал управления | Actual control source
TEK7 | 10 | 17 | Текущий канал задания | Actual reference source
TEK8 | 10 | 18 | Текущая частота задания | Actual reference frequency
TEK9 | 11 | 3 | Двх 1. Значение | Din1. State
TEK10 | 11 | 7 | Двх 2. Значение | Din2. State
TEK11 | 11 | 11 | Двх 3. Значение | Din3. State
TEK12 | 11 | 15 | Двх 4. Значение | Din4. State
TEK13 | 11 | 19 | Двх 5. Значение | Din5. State
TEK14 | 11 | 23 | Двх 6. Значение | Din6. State
TEK15 | 11 | 27 | Двх 7. Значение | Din7. State
TEK16 | 11 | 28 | Двх. Значение всех входов | All Din. State
TEK17 | 11 | 32 | Двх 8. Значение | Din8. State
TEK18 | 11 | 36 | Двх 9. Значение | Din9. State
TEK19 | 11 | 40 | Двх 10. Значение | Din10. State
TEK20 | 11 | 44 | Двх 11. Значение | Din11. State
TEK21 | 11 | 48 | Двх 12. Значение | Din12. State
TEK22 | 11 | 52 | Двх 13. Значение | Din13. State
TEK23 | 12 | 3 | Реле 1. Значение | Relay 1. State
TEK24 | 12 | 7 | Реле 2. Значение | Relay 2. State
TEK25 | 12 | 11 | Транзисторный выход. Значение | Transistor out. State
TEK26 | 12 | 15 | Реле 4. Значение | Relay 4. State
TEK27 | 12 | 19 | Реле 5. Значение | Relay 5. State
TEK28 | 12 | 33 | Реле 6. Значение | Not present
TEK29 | 12 | 34 | Реле 7. Значение | Not present
TEK30 | 12 | 35 | Реле 8. Значение | Not present
TEK31 | 12 | 36 | Реле 9. Значение | Not present
TEK32 | 12 | 37 | Реле 10. Значение | Not present
TEK33 | 12 | 38 | Реле 11. Значение | Not present
TEK34 | 12 | 39 | Реле 12. Значение | Not present
TEK35 | 14 | 14 | Авх 1. Текущее значение | Ain 1. Actual value
TEK36 | 14 | 15 | Авх 1. Код АЦП | Ain 1. ADC code
TEK37 | 14 | 16 | Авх 1. Текущее значение % | Ain 1. Actual value %
TEK38 | 14 | 31 | Авх 2. Текущее значение | Ain 2. Actual value
TEK39 | 14 | 32 | Авх 2. Код АЦП | Ain 2. ADC code
TEK40 | 14 | 33 | Авх 2. Текущее значение % | Ain 2. Actual value %
TEK41 | 14 | 62 | Авх 3. Текущее значение | Ain 3. Actual value
TEK42 | 14 | 63 | Авх 3. Код АЦП | Ain 3. ADC code
TEK43 | 14 | 64 | Авх 3. Текущее значение % | Ain 3. Actual value %
TEK44 | 14 | 79 | Авх 4. Текущее значение | Ain 4. Actual value
TEK45 | 14 | 80 | Авх 4. Код АЦП | Ain 4. ADC code
TEK46 | 14 | 81 | Авх 4. Текущее значение % | Ain 4. Actual value %
TEK47 | 14 | 96 | Авх 1. Состояние | Ain1. Status
TEK48 | 14 | 97 | Авх 2. Состояние | Ain2. Status
TEK49 | 14 | 98 | Авх 3. Состояние | Ain3. Status
TEK50 | 14 | 99 | Авх 4. Состояние | Ain4. Status
TEK51 | 15 | 7 | Авых 1. Текущее значение | Aout 1. Actual value
TEK52 | 15 | 15 | Авых 2. Текущее значение | Aout 2. Actual value
TEK53 | 15 | 23 | Авых 3. Текущее значение | Aout 3. Actual value
TEK54 | 15 | 31 | Авых 4. Текущее значение | Aout 4. Actual value
TEK55 | 20 | 22 | ПИД. Текущее задание | PID. Actual reference
TEK56 | 20 | 23 | ПИД. Текущее отклонение | PID. Actual error
TEK57 | 22 | 28 | Время до АПВ. Секунды | Time to auto restart. Seconds
TEK58 | 22 | 29 | Время до АПВ. Минуты | Time to auto restart. Minutes
TEK59 | 24 | 10 | Версия ПО ПЧ | VFD Firmware version
TEK60 | 24 | 11 | Подверсия ПО ПЧ | VFD Firmware subversion
TEK61 | 24 | 12 | CRC ПО | VFD Firmware CRC
TEK62 | 24 | 13 | CRC Загрузчика ПЧ | VFD Bootloader Firmware CRC
TEK63 | 24 | 14 | Версия Загрузчика ПЧ | VFD Bootloader version
TEK64 | 24 | 15 | Подверсия Загрузчика ПЧ | VFD Bootloader subversion
TEK65 | 24 | 16 | Контрольная сумма блока MKAR | Ain/Aout Firmware CRC
TEK66 | 24 | 17 | Версия ПО блока MKAR | Ain/Aout Firmware
TEK67 | 24 | 18 | Слот 1. Тип блока | Slot 1. Type
TEK68 | 24 | 19 | Слот 1. Версия ПО блока | Slot 1. Firmware version
TEK69 | 24 | 20 | Слот 1. Подверсия ПО блока | Slot 1. Firmware subversion
TEK70 | 24 | 21 | Слот 1. Контрольная сумма блока | Slot 1. Firmware CRC
TEK71 | 24 | 22 | Слот 2. Тип блока | Slot 2. Type
TEK72 | 24 | 23 | Слот 2. Версия ПО блока | Slot 2. Firmware version
TEK73 | 24 | 24 | Слот 2. Подверсия ПО блока | Slot 2. Firmware subversion
TEK74 | 24 | 25 | Слот 2. Контрольная сумма блока | Slot 2. Firmware CRC
TEK75 | 24 | 26 | Слот 3. Тип блока | Slot 3. Type
TEK76 | 24 | 27 | Слот 3. Версия ПО блока | Slot 2. Firmware version
TEK77 | 24 | 28 | Слот 3. Подверсия ПО блока | Slot 3. Firmware subversion
TEK78 | 24 | 29 | Слот 3. Контрольная сумма блока | Slot 3. Firmware CRC
TEK79 | 25 | 0 | Выходная частота | Output frequency
TEK80 | 25 | 1 | Частота ротора | Motor rotor frequency
TEK81 | 25 | 2 | Напряжение ЗПТ | DC Voltage
TEK82 | 25 | 3 | Выходное напряжение | Output voltage
TEK83 | 25 | 4 | Ток фазы U | U-phase RMS current
TEK84 | 25 | 5 | Ток фазы V | V-phase RMS current
TEK85 | 25 | 6 | Ток фазы W | W-phase RMS current
TEK86 | 25 | 7 | Ток двигателя | Motor current
TEK87 | 25 | 8 | Активный ток | Active current
TEK88 | 25 | 9 | Реактивный ток | Reactive current
TEK89 | 25 | 10 | Полная мощность | Output power
TEK90 | 25 | 11 | Активная мощность | Active power
TEK91 | 25 | 12 | Реактивная мощность | Reactive power
TEK92 | 25 | 13 | Сos Ф | Сos Ф
TEK93 | 25 | 14 | Температура инвертора | Inverter temperature
TEK94 | 25 | 15 | Момент двигателя | Motor torque
TEK95 | 25 | 16 | Фазировка входной сети | Input voltage sequence
TEK96 | 25 | 17 | Напряжение AB | Phase-to-phase voltage AB
TEK97 | 25 | 18 | Напряжение BC | Phase-to-phase voltage BC
TEK98 | 25 | 19 | Напряжение CA | Phase-to-phase voltage CA
TEK99 | 25 | 20 | Дисбаланс токов | Current unbalance
TEK100 | 25 | 21 | Цифровой потенциометр. Задание | Digital potentiometer. Reference
TEK101 | 25 | 22 | Текущий статус ПЧ | Actual VFD Status
TEK102 | 25 | 23 | Текущая авария с задержкой | Active fault with delay
TEK103 | 25 | 24 | Время до аварии с задержкой | Time to fault with delay
TEK104 | 25 | 25 | Резерв 25-25 | Reserved 25-25
TEK105 | 25 | 26 | Резерв 25-26 | Reserved 25-26
TEK106 | 25 | 27 | Резерв 25-27 | Reserved 25-27
TEK107 | 25 | 28 | Резерв 25-28 | Reserved 25-28
TEK108 | 25 | 29 | Резерв 25-29 | Reserved 25-29
TEK109 | 25 | 30 | Температура IGBT. Фаза U | IGBT temperature. Phase U
TEK110 | 25 | 31 | Температура IGBT. Фаза V | IGBT temperature. Phase V
TEK111 | 25 | 32 | Температура IGBT. Фаза W | IGBT temperature. Phase W
TEK112 | 25 | 33 | Температура блока | Board temperature
TEK113 | 30 | 0 | Текущая авария | Active fault
TEK114 | 30 | 1 | Причина останова | Cause of stop. Fault
TEK115 | 30 | 3 | Авария в журнале | Fault in log
TEK116 | 30 | 4 | Дата останова | Date
TEK117 | 30 | 5 | Время останова | Time
TEK118 | 30 | 6 | Выходная частота | Output frequency
TEK119 | 30 | 7 | Ток фазы U | U-phase RMS current
TEK120 | 30 | 8 | Ток фазы V | V-phase RMS current
TEK121 | 30 | 9 | Ток фазы W | W-phase RMS current
TEK122 | 30 | 10 | Активный ток | Active current
TEK123 | 30 | 11 | Полный ток | Motor current
TEK124 | 30 | 12 | Напряжение ЗПТ | DC Voltage
TEK125 | 30 | 13 | Температура ключей | Inverter temperature
TEK126 | 30 | 14 | Напряжение АВ | Phase-to-phase voltage AB
TEK127 | 30 | 15 | Напряжение BC | Phase-to-phase voltage BC
TEK128 | 30 | 16 | Напряжение CA | Phase-to-phase voltage CA
TEK129 | 30 | 30 | Маска ошибок 1 | Not present
TEK130 | 30 | 31 | Маска ошибок 2 | Not present
TEK131 | 30 | 32 | Маска ошибок 3 | Not present
TEK132 | 30 | 33 | Маска ошибок 4 | Not present
TEK133 | 31 | 0 | Активное предупреждение | Active warning
TEK134 | 31 | 1 | Номер предупреждения в журнале | Warning number in log
TEK135 | 31 | 2 | Количество предупреждений | Warning total count
TEK136 | 38 | 22 | Тип силового блока | Power board type
TEK137 | 38 | 88 | Ошибка RTC | Not present
TEK138 | 38 | 89 | Макс момент | Not present
TEK139 | 38 | 90 | Мин момент | Not present
TEK140 | 38 | 91 | Огран М по Pдв | Not present
TEK141 | 38 | 92 | Огран М по Imax | Not present
TEK142 | 38 | 93 | Огр Mmax с АСУ | Not present
TEK143 | 38 | 94 | Огран M по Pген | Not present
TEK144 | 38 | 95 | Огр Mmin с АСУ | Not present
TEK145 | 38 | 96 | Текущий Kpr | Not present
TEK146 | 38 | 97 | Текущий Кint | Not present
TEK147 | 38 | 98 | Единицы измер. | Not present
TEK148 | 38 | 99 | ТемпSTM32. | TempSTM32
TEK149 | 97 | 21 | Значение 1 | Packed read. Value No.1
TEK150 | 97 | 22 | Значение 2 | Packed read. Value No.2
TEK151 | 97 | 23 | Значение 3 | Packed read. Value No.3
TEK152 | 97 | 24 | Значение 4 | Packed read. Value No.4
TEK153 | 97 | 25 | Значение 5 | Packed read. Value No.5
TEK154 | 97 | 26 | Значение 6 | Packed read. Value No.6
TEK155 | 97 | 27 | Значение 7 | Packed read. Value No.7
TEK156 | 97 | 28 | Значение 8 | Packed read. Value No.8
TEK157 | 97 | 29 | Значение 9 | Packed read. Value No.9
TEK158 | 97 | 30 | Значение 10 | Packed read. Value No.10
TEK159 | 97 | 31 | Значение 11 | Packed read. Value No.11
TEK160 | 97 | 32 | Значение 12 | Packed read. Value No.12
TEK161 | 97 | 33 | Значение 13 | Packed read. Value No.13
TEK162 | 97 | 34 | Значение 14 | Packed read. Value No.14
TEK163 | 97 | 35 | Значение 15 | Packed read. Value No.15
TEK164 | 97 | 36 | Значение 16 | Packed read. Value No.16
TEK165 | 97 | 37 | Значение 17 | Packed read. Value No.17
TEK166 | 97 | 38 | Значение 18 | Packed read. Value No.18
TEK167 | 97 | 39 | Значение 19 | Packed read. Value No.19
TEK168 | 97 | 40 | Значение 20 | Packed read. Value No.20
TEK169 | 99 | 16 | Debug_out0 | Not present
TEK170 | 99 | 17 | Debug_out1 | Not present
TEK171 | 99 | 18 | Debug_out2 | Not present
TEKD172 | 24 | 1 | Серийный номер ПЧ | VFD serial number
TEKD172 | 24 | 2
TEKD173 | 38 | 64 | TskMicroProgMAX | TskMicroProgMAX
TEKD173 | 38 | 65
TEKD174 | 38 | 66 | TskMicroProgMIN | TskMicroProgMIN
TEKD174 | 38 | 67
TEKD175 | 38 | 68 | TskMicroProgVAL | TskMicroProgVAL
TEKD175 | 38 | 69
TEKD176 | 38 | 70 | PwmPerCalcMAX | PwmPerCalcMAX
TEKD176 | 38 | 71
TEKD177 | 38 | 72 | PwmPerCalcMIN | PwmPerCalcMIN
TEKD177 | 38 | 73
TEKD178 | 38 | 74 | PwmPerCalcVAL | PwmPerCalcVAL
TEKD178 | 38 | 75
TEKD179 | 38 | 76 | PwmPeriodMAX | PwmPeriodMAX
TEKD179 | 38 | 77
TEKD180 | 38 | 78 | PwmPeriodMIN | PwmPeriodMIN
TEKD180 | 38 | 79
TEKD181 | 38 | 80 | PwmPeriodVAL | PwmPeriodVAL
TEKD181 | 38 | 81
TEKD182 | 38 | 82 | Unix Time | Unix Time
TEKD182 | 38 | 83

## Help параметров
compInst | IDGr | IDPrm | Параметр | Русский | Английский (США)
UST1 | 1 | 0 | Тип двигателя | Выбор типа двигателя | Motor type selection.
UST2 | 1 | 1 | Режим управления | Параметр определяет алгоритм управления двигателем. Скалярный - управление двигателем по характеристике U/f. ВУ без энкодера и с энкодером - векторное управление без или с наличием обратной связи по скорости двигателя. Рекомендуется к применению. | Parameter defines the motor control alghorythm. Scalar control - Motor control by Voltage/Frequency curve. Vector control w/o or with encoder - Open or Close Loop field oriented vector control alghoritm. Recommended for use.
UST3 | 1 | 2 | Номинальный ток двигателя | Значение с паспортной таблички двигателя. При подключении нескольких двигателей указывается их суммарный ток. | Nameplate parameter of the motor. When few motors are connected to the VFD, enter the total motor current.
UST4 | 1 | 3 | Номинальное напряжение двигателя | Значение с паспортной таблички двигателя. | Nameplate parameter of the motor.
UST5 | 1 | 4 | Номинальная частота двигателя | Значение с паспортной таблички двигателя. | Nameplate parameter of the motor.
UST6 | 1 | 5 | Номинальная скорость двигателя | Значение с паспортной таблички двигателя. Данное значение используется для расчета значения <Число пар полюсов двигателя>. | Nameplate parameter of the motor. Entering a value for this parameter calculates the value for the "Motor pole pairs" parameter.
UST7 | 1 | 6 | Единицы мощности двигателя | Определяет единицы измерения для параметра <Номинальная мощность двигателя>. | Defines the units for the "Motor nominal power" parameter.
UST8 | 1 | 7 | Номинальная мощность двигателя | Значение с паспортной таблички двигателя. Единицы измерения определяются параметром <Единицы мощности двигателя> | Nameplate parameter of the motor. Units are defined in the "Motor power unit" parameter.
UST9 | 1 | 8 | Число пар полюсов двигателя | Значение с паспортной таблички двигателя. Параметр обязателен для векторного управления. Число пар полюсов = Номинальная частота,Гц * 60 / Номинальная скорость,об/мин. Внимание! Для определения Число пар полюсов необходимо: Количество полюсов/2. | Nameplate parameter of the motor. Parameter is critical for Vector control. Motor pole pairs = Motor nominal frequency,Hz * 60 / Motor nominal speed,RPM. Attention! If defined as pole quantity: Motor pole pairs = Poles quantity/2.
UST10 | 1 | 9 | Номинальный cosФ двигателя | Значение с паспортной таблички двигателя. | Nameplate parameter of the motor.
UST11 | 1 | 10 | Номинальный КПД двигателя | Значение с паспортной таблички двигателя. | Nameplate parameter of the motor.
UST12 | 1 | 11 | Номинальный момент двигателя | Значение с паспортной таблички или из паспорта на двигатель. Параметр вычисляется автоматически. Оценочное значение можно рассчитать из параметров двигателя по формуле: Номинальный момент,Н*м = (9550 * Мощность,кВт) / Скорость,об/мин | Datasheet or nameplate parameter of the motor. The parameter is estimated automatically. If not defined the rude calculation by formula is accepted: Motor nominal torque,N*m=(9550*Motor active power,kW)/Motor nominal speed,RPM
UST13 | 1 | 12 | Направление вращения двигателя | Позволяет изменить направление вращения двигателя без переключения его кабелей. | Changing the motor rotation direction without remounting of motor power cables.
UST14 | 1 | 13 | Сопротивление статора | Cопротивление статора (Rs) для модели двигателя. Параметр вычисляется при автоматическом измерении параметров двигателя или вводится согласно значению из паспорта на двигатель. | Stator resistance (Rs) for the motor model. The parameter is estimated during the motor data identification routine or entered according to the motor docs.
UST15 | 1 | 14 | Сопротивление ротора | Cопротивление ротора (Rr) для модели двигателя. Параметр вычисляется при автоматическом измерении параметров двигателя или вводится согласно значению из паспорта на двигатель. | Rotor resistance (Rr) for the motor model. The parameter is estimated during the motor data identification routine or entered according to the motor docs.
UST16 | 1 | 15 | Индуктивность намагничивания | Индуктивность намагничивания (Lm) для модели двигателя. Параметр вычисляется при автоматическом измерении параметров двигателя или вводится согласно значению из паспорта на двигатель. | Motor main (magnetizing) inductance (Lm) for the motor model. The parameter is estimated during the motor data identification routine or entered according to the motor docs.
UST17 | 1 | 18 | Ток холостого хода двигателя | Ток холостого хода двигателя используется для расчета модели двигателя. Параметр вычисляется при автоматическом измерении параметров двигателя с вращением вала. | Motor idling current is used to estimate the motor model. The parameter is estimated during the normal motor data identification routine (with shaft rotation).
UST18 | 1 | 19 | Индуктивность по оси D (Синхр) | Индуктивность статора вентильного двигателя по оси D | Inductance of the stator of the brushless motor along the D axis
UST19 | 1 | 20 | Индуктивность по оси Q (Синхр) | Индуктивность статора вентильного двигателя по оси Q | Inductance of the stator of the brushless motor along the Q axis
UST20 | 1 | 23 | Реверс двигателя | Позволяет запретить вращение двигателя в обратном направлении. При запрете реверса отрицательное задание по частоте будет приравнено к нулевому значению. | Allows prohibiting the motor rotation in the reverse direction. When reverse inhibited, the negative frequency reference will be set to zero.
UST21 | 1 | 25 | Сброс наработки двигателя | Cбрасывает значение параметра <Наработка двигателя>. | Resetting the value of the "Motor operating time" parameter.
UST22 | 1 | 26 | Измерение параметров двигателя | Выбор режима автоматического измерения параметров двигателя. Измерение параметров выполняется автоматически при следующем пуске ПЧ. | Selection of mode for motor data identification routine. The motor parameters are measured automatically at the next VFD start.
UST23 | 1 | 27 | Подхват двигателя | Позволяет активировать режим <Подхват> выбегающего электродвигателя | Enabling the "Flying start" mode
UST24 | 1 | 29 | Подхват. Ток подмагничивания | Ток подмагничивания двигателя в режиме <Подхват> | Motor magnetizing current in "Flying start" mode
UST25 | 1 | 30 | Подхват. Начальный подъем возб. | Время начального подъема возбуждения. Задается в значениях постоянной цепи ротора - N*Tr | Not present
UST26 | 1 | 31 | Подхват. Время стабилиз.возбужд. | Время стабилизации начального возбуждения двигателя. Задается в значениях постоянной цепи ротора - N*Tr | Not present
UST27 | 1 | 32 | Подхват. Время полного возбужд. | Время подъема от начального возбуждения двигателя к номинальному возбуждению. Задается в значениях постоянной цепи ротора - N*Tr | Not present
UST28 | 1 | 33 | Подхват. Время подъема момента | Время подъема к заданому моменту ограничения Задается в значениях постоянной цепи ротора - N*Tr | Not present
UST29 | 1 | 34 | Подхват. Усиление РТ | Множитель коэффициентов регулятора тока в режиме Подхвата. | Not present
UST30 | 1 | 35 | Подхват. Усиление Наблюдателя | Множитель коэффициентов регулятора наблюдателя в режиме Подхвата. | Not present
UST31 | 2 | 0 | Минимальная частота/скорость | Минимально допустимая скорость двигателя. | Minimum available speed of the motor.
UST32 | 2 | 2 | Мин.частота/скорость. Защита | Параметр определяет действие ПЧ в случае работы на пониженной скорости вращения двигателя. Доступно только при векторном управлении. Отключено - защита игнорируется. Авария - защита активирована без АПВ. АПВ - защита активирована с АПВ. | Parameter defines the VFD behaviour in case of underspeed detection. Disabled - protection is bypassed. Fault - protection is activated without automatic restart after trip. Autorestart - protection is activated with automatic restart after trip.
UST33 | 2 | 3 | Мин.частота/скорость. Задержка | Величина временной задержки между обнаружением низкой частоты/скорости вращения двигателя и реакцией ПЧ, выбранной в параметре <Мин.частота/скорость. Реакция.> | Time delay between the detection of a motor underspeed and the VFD behaviour, selected in the "Motor underspeed. Protection" parameter.
UST34 | 2 | 4 | Мин.частота/скорость. Разгон | Задержка контроля аварии минимальной частоты после пуска для исключения ложного срабатывания аварии. | Time delay of control of the 'Motor underspeed' fault after start (to exclude false triggering).
UST35 | 2 | 5 | Максимальная частота/скорость | Максимально допустимая скорость двигателя. | Maximum available speed of the motor.
UST36 | 2 | 7 | Макс.частота/скорость. Защита | Параметр определяет действие ПЧ в случае работы на повышенной скорости вращения двигателя. Доступно только при векторном управлении. Отключено - защита игнорируется. Авария - защита активирована без АПВ. АПВ - зашита активирована с АПВ. | Parameter defines the VFD behaviour in case of overspeed detection. Disabled - protection is bypassed. Fault - protection is activated without automatic restart after trip. Autorestart - protection is activated with automatic restart after trip.
UST37 | 2 | 8 | Макс.частота/скорость. Задержка | Величина временной задержки между обнаружением высокой частоты/скорости вращения двигателя и реакцией ПЧ, выбранной в параметре <Макс.частота/скорость. Реакция>. | Time delay between the detection of a motor overspeed and the VFD behaviour, selected in the "Motor overspeed. Protection" parameter.
UST38 | 2 | 9 | Перегруз двигателя. Защита | Параметр определяет действие ПЧ при работе двигателя в перегрузе по току. Отключено - защита игнорируется. Предупреждение - выдача предупреждения. Авария - останов ПЧ. | Parameter defines the VFD behaviour in case of motor overload detection. Disabled - protection is bypassed. Warning - only warning message. Fault - protection is activated with action to VFD stop.
UST39 | 2 | 10 | Перегруз двигателя. Коэффициент | Задание величины тока перегруза двигателя относительно параметра <Номинальный ток двигателя>. | Motor overload current in the percentage of the "Motor nominal current" parameter.
UST40 | 2 | 11 | Перегруз двигателя. Задержка | Допустимое время перегруза двигателя до срабатывания аварии. | Permissible time for motor overload before the fault triggering.
UST41 | 2 | 12 | Предельная температура двигателя | Максимально допустимая температура двигателя. Если текущая температура двигателя превышает данное значение, преобразователь выполняет действие согласно установленному значению в параметре <Перегрев двигателя. Реакция>. | Maximum available motor temperature. If the actual motor temperature exceeds this value, the VFD will act according to the set value in the "Motor overheating. Reaction" parameter.
UST42 | 2 | 13 | Перегрев двигателя. Реакция | Реакция ПЧ на превышение температуры двигателя значения параметра <Предельная температура двигателя.> | VFD response selection to detecting motor overheating.
UST43 | 2 | 15 | Ограничение момента | Выбор единиц задания ограничения крутящего момента: в абсолютных (Н*м); в процентах относительно параметра <Номинальный момент двигателя>. Отключение функции <Ограничение момента> невозможно. | Units selection for a torque limiting: а) in absolute units (N*m); b) in the percentage of the "Nominal motor torque" parameter. Disabling of the "Torque limit" function is unavailable.
UST44 | 2 | 16 | Минимальный момент | Нижний предел ограничения крутящего момента двигателя. | Motor torque lower limit.
UST45 | 2 | 17 | Максимальный момент | Верхний предел ограничения крутящего момента двигателя. | Motor torque upper limit.
UST46 | 2 | 18 | Недогруз двигателя. Ток | Задание величины активного тока, ниже которого фиксируется отсутствие нагрузки на выходе ПЧ <Недогруз двигателя>. | Active current value, below which the fault "Motor underload" at the VFD output is triggering.
UST47 | 2 | 19 | Недогруз двигателя. Задержка | Величина временной задержки между обнаружением отсутствия нагрузки на выходе ПЧ и реакцией ПЧ, выбранной в параметре <Недогруз двигателя. Защита>. | Time delay between the detection of motor underload and the VFD response, selected in the "Motor underload. Protection" parameter.
UST48 | 2 | 20 | Недогруз двигателя. Таймаут | Величина временной задержки до начала обработки аварии <Недогруз двигателя> (для исключения ложных срабатываний). | Time delay of control of the 'Motor underload' fault after start (to exclude false triggering).
UST49 | 2 | 21 | Недогруз двигателя. Защита | Параметр определяет действие ПЧ при работе двигателя в недогрузе по току. Отключено - защита игнорируется. Предупреждение - выдача предупреждения. Авария - останов ПЧ. | Parameter defines the VFD behaviour in case of motor underload detection. Disabled - protection is bypassed. Warning - only warning message. Fault - protection is activated with action to VFD stop.
UST50 | 2 | 22 | Дисбаланс токов. Предел | Задание величины дисбаланса фазных токов двигателя относительно параметра <Номинальный ток двигателя>, выше которого срабатывает защита <Дисбаланс токов>. | Value of the unbalance of the motor phase currents in the percentage of the "Motor nominal current" parameter, above which the fault "Сurrent unbalance" is triggering.
UST51 | 2 | 23 | Дисбаланс токов. Задержка | Величина временной задержки между обнаружением дисбаланса фазных токов двигателя и реакцией ПЧ, выбранной в параметре <Дисбаланс токов. Защита>. | Time delay between the detection of the unbalance in the motor phase currents and the VFD response, selected in the "Сurrent unbalance. Protection" parameter.
UST52 | 2 | 24 | Дисбаланс токов. Защита | Параметр определяет действие ПЧ на возникновение дисбаланса тока двигателя. Отключено - защита игнорируется. Предупреждение - выдача предупреждения. Авария - останов ПЧ. | Parameter defines the VFD behaviour in case of motor current unbalance detection. Disabled - protection is bypassed. Warning - only warning message. Fault - protection is activated with action to VFD stop.
UST53 | 2 | 25 | Обрыв фазы двигателя. Предел | Задание величины фазного тока двигателя относительно параметра <Номинальный ток двигателя>, выше которого фиксируется авария <Обрыв фазы двигателя>. | The value of the motor phase current in the percentage of the "Motor nominal current" parameter, above which the fault "Motor phase loss" is triggering.
UST54 | 2 | 26 | Обрыв фазы двигателя. Задержка | Величина временной задержки между обнаружением обрыва фазы двигателя и реакцией ПЧ, выбранной в параметре <Обрыв фазы двигателя. Защита>. | Time delay between the detection of the the motor phase loss and the VFD response, selected in the "Motor phase loss. Protection" parameter.
UST55 | 2 | 27 | Обрыв фазы двигателя. Защита | Параметр определяет действие ПЧ на обрыв фазы двигателя. Отключено - защита игнорируется. Авария - останов ПЧ. | Parameter defines the VFD behaviour in case of motor phase loss detection. Disabled - protection is bypassed. Fault - protection is activated with action to VFD stop.
UST56 | 2 | 28 | Достартовая проверка фаз двиг. | Параметр разрешает контроль состояния обмоток двигателя до начала работы. Работает только в режиме векторного управления. | The parameter allows monitoring the state of the motor phase before starting work. Works only in vector control mode.
UST57 | 2 | 29 | Время достартовой проверки | Время проверки целостности фаз двигателя во время достартовой проверки. | Motor phase check time during pre-start check.
UST58 | 2 | 32 | Режим недогруза двигателя | Выбор режима работы аварии недогруза: по полному току или по активному току. | Mode selection of the load missing fault: by the motor current or by the active current.
UST59 | 2 | 34 | Перегруз двигателя. Режим | Выбор режима обработки аварии <Перегруз двигателя>: Интегральная защита - контроль перегрузки двигателя с зависимой от тока выдержкой времени (I^2*t); Время токовая защита - контроль перегрузки двигателя с независимой от тока выдержкой времени. | Selecting the <Motor overload> alarm handling mode: Integral protection - motor overload control with current-dependent time delay (I^2*t); Time current protection - motor overload monitoring with a time delay independent of the current.
UST60 | 3 | 0 | Налич энкд | Наличие энкодера в системе управления | Not present
UST61 | 3 | 1 | Энкодер. Тип энкодера | Выбор типа энкодера с цифровыми данными. | Selecting the type of encoder with digital data
UST62 | 3 | 2 | Энкодер. Тип разрешения | Тип разрешения энкодера: число импульсов на оборот или число бит на оборот | Encoder resolution mode: pulse rate or bit rate.
UST63 | 3 | 3 | Энкодер. Разрешение имп/оборот | Количество импульсов на оборот энкодера (разрешающая способность энкодера). | Encoder resolution - pulse rate.
UST64 | 3 | 4 | Энкодер. Разрешение бит/оборот | Количество бит N разрядной сетки энкодера (количество импульсов на оборот приведенной к 2^N) | Encoder resolution - bit rate
UST65 | 3 | 5 | Энкодер. Фазировка | Изменение знака направления вращения энкодера. Установить противоложное значение, если направление вращения выходного поля ПЧ не соответствует направлению вращения ротора | Changing the sign of the direction of rotation of the encoder. Set the opposite value if the direction of rotation of the output field of the inverter does not correspond to the direction of rotation of the rotor
UST66 | 3 | 6 | Энкодер. Смещение фазы | Смещение нулевой позиции энкодера для ориентации по полю ротора. | Offset of the zero position of the encoder for orientation along the rotor field.
UST67 | 3 | 7 | Энкодер. Фильтр фазы | Фильтрация данных энкодера (значение кратно степени двойки) | Encoder phase data filtering (the value is a multiple of a power of two)
UST68 | 3 | 8 | Энкодер. Фильтр скорости | Постоянная времени фильтра скорости, мс. | Speed ​​filter time constant, ms
UST69 | 3 | 9 | Энкодер. Быстрые скорости | Включение расчета скорости по аналоговым инкрементным сигналам | Enabling speed calculation using analog incremental signals
UST70 | 3 | 10 | Энкодер. Знак быстр. скорости | Знак фазирования скорости, вычисленной по инкрементным аналоговым сигналам Sin Cos | Sign of the phasing of the speed calculated from the incremental analog signals Sin Cos
UST71 | 3 | 11 | Энкодер. Период расчета | Период обсчета данных в блоке энкодеров, мкс. | Encoder data calculation period, μs.
UST72 | 3 | 12 | Эмулятор энкодера. Импульсы | Количество импульсов эмулятора энкодера | Number of encoder emulator pulses
UST73 | 3 | 13 | Амплитуда АЦП SinCos | Амплитуда аналоговых сигналов энкодера в отсчетах АЦП | Amplitude of analog encoder signals in ADC counts
UST74 | 3 | 16 | Энкодер. Автофазировка | Активация алгоритма фазирования энкодера в автоматическом режиме | Activation of the encoder phasing algorithm in automatic mode
UST75 | 3 | 17 | Энкодер. Скорость фазировки | Значение скорости в режиме фазирования энкодера лебедки | Speed ​​value in lift encoder phasing mode
UST76 | 3 | 18 | Энкодер. Автофазировка. Разгон | Время разгона в режиме фазирования энкодера | Acceleration time in encoder phasing mode
UST77 | 3 | 19 | Энкодер. Автофазировка. Тормож | Время торможения в режиме автофазирования энкодера | Deceleration time in encoder autophasing mode
UST910 | 3 | 22 | Энкодер. Автофазир. Ток двигат | Задание величины тока удержания двигателя при фазировке энкодера, относительно параметра <Номинальный ток двигателя>. | Setting the value of the motor holding current when the encoder is phasing, relative to the <Motor nominal current> parameter.
UST78 | 4 | 0 | Время разгона | Время разгона от нулевой частоты до частоты, указанной в параметре <Максимальная частота>. | Acceleration time from zero to the frequency specified in the "Maximum Frequency" parameter.
UST79 | 4 | 1 | Время торможения | Время торможения от частоты, указанной в параметре <Максимальная частота>, до нулевой частоты. | Deceleration time from the frequency specified in the "Minimum frequency" parameter to zero.
UST80 | 4 | 2 | Режим торможения | Режим торможения двигателя при останове по команде <Стоп>. Частотное - снижение скорости вращения двигателя за счет снижения выходной частоты ПЧ. Выбег - отключение работы инвертора ПЧ, двигатель останавливается самовыбегом. | Braking mode of the motor by the "Stop" command. Frequency - decreasing the motor speed by decreasing the VFD output frequency. Coasting - switch-off the VFD inverter; the motor is coasting.
UST81 | 4 | 3 | Время выбега | Время после команды <Стоп.>, в течение которого запрещён последующий пуск двигателя. | Time after the "Stop" command, during which the next start of the motor is inhibited.
UST82 | 4 | 4 | Частота пуска | Стартовая частота, с которой осуществляется пуск двигателя. | Starting frequency with which the motor rotation is started.
UST83 | 4 | 5 | Время на пусковой частоте. Старт | Время удержания двигателя на частоте пуска при запуске. | Holding time of the motor at the "Start frequency" at the start.
UST84 | 4 | 6 | Время на пусковой частоте. Стоп | Время удержания двигателя на частоте пуска при частотном торможении. | The holding time of the motor at the "Start frequency" during frequency braking.
UST85 | 4 | 7 | Тип генератора темпа | Выбор вида кривой изменения скорости при разгоне, частотном торможении, изменении частоты задания | Selection of the curve type of speed change during acceleration, frequency braking, changing of frequency reference.
UST86 | 4 | 8 | Форма разгона. Участок 1 | Уровень скругления начального участка разгона для S-образного вида кривой генератора темпа. | Rounding level of the initial acceleration section for the S-curve ramp generator type.
UST87 | 4 | 9 | Форма разгона. Участок 2 | Уровень скругления конечного участка разгона для S-образного вида кривой генератора темпа. | Rounding level of the final acceleration section for the S-curve ramp generator type.
UST88 | 4 | 10 | Форма торможения. Участок 1 | Уровень скругления начального участка торможения для S-образного вида кривой генератора темпа. | Rounding level of the initial deceleration section for the S-curve ramp generator type.
UST89 | 4 | 11 | Форма торможения. Участок 2 | Уровень скругления конечного участка торможения для S-образного вида кривой генератора темпа. | Rounding level of the final deceleration section for the S-curve ramp generator type.
UST90 | 4 | 12 | Регулятор Ud | Автоматически регулирует темп снижения выходной частоты при частотном торможении для обеспечения безаварийной работы. | Automatically adjusts the ramp of deceleration during frequency braking to ensure fault-free operation.
UST91 | 4 | 13 | Бестоковая пауза при реверсе | Время подачи нулевой частоты и напряжения на двигатель при реверсе. | Time when the zero frequency is supplied to the motor when the motor is reversed.
UST92 | 4 | 14 | Тип S-образной кривой | Выбор формы S-образной кривой: фиксированная/ пользовательская. Форма пользовательской кривой задается параметрами <Форма разгона. Участок 1/2, Форма торможения. Участок 1/2> | S-curve shape selection: fixed or custom. The shape of the custom curve is set by the parameters <Acceleration shape. Sector 1/2> and <Deceleration shape. Sector 1/2>
UST93 | 4 | 15 | Точность задания темпа | Выбор точности редактирования и задания времен разгона и торможения - количества знаков после запятой | Selecting the accuracy for setting the acceleration and deceleration times (the number of decimal places)
UST94 | 4 | 16 | Время экстренного торможения | Время экстренного торможения двигателя от максимальной частоты до нулевой | Time of emergency motor braking from maximum frequency to zero
UST95 | 4 | 17 | Режим кривой Sin2 | Выбор режима работы для характеристики Sin2 | Selection the mode for the Sin2 curve
UST96 | 4 | 18 | Sin2. Разгон. Начальный рывок | Величина рывка в начале участка разгона (характеристика Sin2) | The amount of jerk at the beginning of the acceleration section (Sin2 curve)
UST97 | 4 | 19 | Sin2. Разгон. Ускорение | Величина ускорения при разгоне (характеристика Sin2) | Acceleration rate during acceleration (Sin2 curve)
UST98 | 4 | 20 | Sin2. Разгон. Конечный рывок | Величина рывка в конце участка разгона (характеристика Sin2) | The amount of jerk at the end of the acceleration section (Sin2 curve)
UST99 | 4 | 21 | Sin2. Тормож. Начальный рывок | Величина рывка в начале участка торможения (характеристика Sin2) | The amount of jerk at the beginning of the braking section (Sin2 curve)
UST100 | 4 | 22 | Sin2. Тормож. Ускорение | Величина ускорения при торможении (характеристика Sin2) | Acceleration rate during deceleration (Sin2 curve)
UST101 | 4 | 23 | Sin2. Тормож. Конечный рывок | Величина рывка в конце участка торможения (характеристика Sin2) | The amount of jerk at the end of the braking section (Sin2 curve)
UST102 | 5 | 0 | Использование тормозного ключа | Активация встроенного тормозного ключа. При активации возможно использование реостатного торможения. | Built-in braking chopper activation. When activated, it is possible to use rheostatic braking.
UST103 | 5 | 1 | Тормозной ключ. Ud. Отключение | Напряжение в звене постоянного тока ПЧ, при котором отключается тормозной ключ. | DC link voltage for braking chopper switch-off.
UST104 | 5 | 2 | Тормозной ключ. Ud. Включение | Напряжение в звене постоянного тока ПЧ, при котором включается тормозной ключ. | DC link voltage for braking chopper switch-on.
UST105 | 5 | 3 | Контроль тормозного резистора | Активация контроля обрыва тормозного сопротивления при пуске ШИМ | Activation of the brake resistance breakage control when starting the PWM
UST106 | 6 | 0 | Торможение DC (постоянным током) | Активация режима торможения постоянным током | DC braking activation
UST107 | 6 | 1 | Торможение DC. Начальная частота | Частота вращения двигателя, при которой происходит переход на торможение постоянным током. | Motor speed for the transition to DC braking.
UST108 | 6 | 2 | Торможение DC. Ток | Величина постоянного тока в режиме торможения постоянным током, % от номинального тока двигателя | The direct current value in a percentage of the motor nominal current for DC braking
UST109 | 7 | 0 | Время подъема напряжения пуска | Время нарастания напряжения при пуске от 0 до напряжения частоты пуска согласно характеристике U/f. | Voltage rising time from 0 to the voltage at the starting frequency according to the V/f characteristic.
UST110 | 7 | 1 | Режим пуска с токоограничением | Активирует режим ограничения тока двигателя при пуске. Если в процессе пуска выходной ток ПЧ превысит значение параметра <Ограничение тока при пуске>, то ПЧ будет снижать выходную частоту. Затем выходная частота будет увеличиваться согласно задания. | Activates motor current limiting mode at the start. During starting when the motor current exceeds the value of the "Start current limit" parameter, the VFD is reduced the output frequency. Then the output frequency will increase to the reference.
UST111 | 7 | 2 | Ограничение тока при пуске | Значение тока в процентах от номинального тока двигателя для режима пуска с токоограничением. | Current limiting value in a percentage of the "Motor nominal current" for the motor current limiting mode at the start.
UST112 | 7 | 3 | Выбор характеристики U/f | Выбор активной характеристики U/f. | Selection of the active V/f characteristic.
UST113 | 7 | 4 | Дискретный вход.Переключение U/F | Назначение дискретного входа для управления выбором активной характеристики U/f. При состоянии дискретного входа «1» выбирается характеристика U/f №1. При состоянии «0» - характеристика U/f №2. | Digital input assignment to control the selection of the active V/f characteristic. At the state "1" of the digital input, the V/f characteristic No.1 is selected. At the state "0" - characteristic V/f No.2.
UST114 | 7 | 5 | Тип характеристики U/f №1 | Линейная - точки устанавливаются по расчету уравнения прямой линии. Квадратичная - точки устанавлививаются по квадратичной характеристике. Программируемая - настраиваемая характеристика в параметрах Напряжение и Частота в точках 0...5. | Linear - points are set by solving the equation of a straight line. Quadratic - points are set using a quadratic characteristic. Programmable - adjustable characteristic in the parameters Voltage and Frequency points 0 ... 5.
UST115 | 7 | 6 | U/f 1 Напряжение в точке 0 | Напряжение в нулевой точке характеристики U/f №1. | Voltage of point 0 of the V/f characteristic No.1.
UST116 | 7 | 7 | U/f 1 Частота в точке 1 | Частота точки 1 характеристики U/f №1 | Frequency of point 1 of the V/f characteristic No.1.
UST117 | 7 | 8 | U/f 1 Напряжение в точке 1 | Напряжение точки 1 характеристики U/f №1 | Voltage of point 1 of the V/f characteristic No.1.
UST118 | 7 | 9 | U/f 1 Частота в точке 2 | Частота точки 2 характеристики U/f №1 | Frequency of point 2 of the V/f characteristic No.1.
UST119 | 7 | 10 | U/f 1 Напряжение в точке 2 | Напряжение точки 2 характеристики U/f №1 | Voltage of point 2 of the V/f characteristic No.1.
UST120 | 7 | 11 | U/f 1 Частота в точке 3 | Частота точки 3 характеристики U/f №1 | Frequency of point 3 of the V/f characteristic No.1.
UST121 | 7 | 12 | U/f 1 Напряжение в точке 3 | Напряжение точки 3 характеристики U/f №1 | Voltage of point 3 of the V/f characteristic No.1.
UST122 | 7 | 13 | U/f 1 Частота в точке 4 | Частота точки 4 характеристики U/f №1 | Frequency of point 4 of the V/f characteristic No.1.
UST123 | 7 | 14 | U/f 1 Напряжение в точке 4 | Напряжение точки 4 характеристики U/f №1 | Voltage of point 4 of the V/f characteristic No.1.
UST124 | 7 | 15 | U/f 1 Частота в точке 5 | Частота точки 5 характеристики U/f №1 | Frequency of point 5 of the V/f characteristic No.1.
UST125 | 7 | 16 | U/f 1 Напряжение в точке 5 | Напряжение точки 5 характеристики U/f №1 | Voltage of point 5 of the V/f characteristic No.1.
UST126 | 7 | 17 | Тип характеристики U/f №2 | Линейная - точки устанавливаются по расчету уравнения прямой линии. Квадратичная - точки устанавлививаются по квадратичной характеристике. Программируемая - настраиваемая характеристика в параметрах Напряжение и Частота в точках 0...5. | Linear - points are set by solving the equation of a straight line. Quadratic - points are set using a quadratic characteristic. Programmable - adjustable characteristic in the parameters Voltage and Frequency points 0 ... 5.
UST127 | 7 | 18 | U/f 2 Напряжение в точке 0 | Напряжение в нулевой точке характеристики U/f №2. | Voltage of point 0 of the V/f characteristic No.2.
UST128 | 7 | 19 | U/f 2 Частота в точке 1 | Частота точки 1 характеристики U/f №2 | Frequency of point 1 of the V/f characteristic No.2.
UST129 | 7 | 20 | U/f 2 Напряжение в точке 1 | Напряжение точки 1 характеристики U/f №2 | Voltage of point 1 of the V/f characteristic No.2.
UST130 | 7 | 21 | U/f 2 Частота в точке 2 | Частота точки 2 характеристики U/f №2 | Frequency of point 2 of the V/f characteristic No.2.
UST131 | 7 | 22 | U/f 2 Напряжение в точке 2 | Напряжение точки 2 характеристики U/f №2 | Voltage of point 2 of the V/f characteristic No.2.
UST132 | 7 | 23 | U/f 2 Частота в точке 3 | Частота точки 3 характеристики U/f №2 | Frequency of point 3 of the V/f characteristic No.2.
UST133 | 7 | 24 | U/f 2 Напряжение в точке 3 | Напряжение точки 3 характеристики U/f №2 | Voltage of point 3 of the V/f characteristic No.2.
UST134 | 7 | 25 | U/f 2 Частота в точке 4 | Частота точки 4 характеристики U/f №2 | Frequency of point 4 of the V/f characteristic No.2.
UST135 | 7 | 26 | U/f 2 Напряжение в точке 4 | Напряжение точки 4 характеристики U/f №2 | Voltage of point 4 of the V/f characteristic No.2.
UST136 | 7 | 27 | U/f 2 Частота в точке 5 | Частота точки 5 характеристики U/f №2 | Frequency of point 5 of the V/f characteristic No.2.
UST137 | 7 | 28 | U/f 2 Напряжение в точке 5 | Напряжение точки 5 характеристики U/f №2 | Voltage of point 5 of the V/f characteristic No.2.
UST138 | 7 | 40 | Режим характерстики U/F №1 | Автоадаптация характеристики U/f №1, при измении параметров двигателя: <Номинальная частота двигателя> и <Номинальное напряжение двигателя >. | Autoset of the V/f characteristic No.1, when the motor parameters: <Motor nominal frequency> and <Motor nominal voltage> changing.
UST139 | 7 | 41 | Режим характерстики U/F №2 | Автоадаптация характеристики U/f №2, при измении параметров двигателя: <Номинальная частота двигателя> и <Номинальное напряжение двигателя >. | Autoset of the V/f characteristic No.2, when the motor parameters: <Motor nominal frequency> and <Motor nominal voltage> changing.
UST140 | 8 | 0 | Ослабление поля | Режим ослабления поля дает возможность работать выше номинальной скорости двигателя | Field weakening mode allows operation above the rated motor speed
UST141 | 8 | 1 | Контур скорости. Период расчета | Период расчета измемнений контура скорости, сек | Estimation period of the speed loop changing
UST142 | 8 | 2 | Контур скорости. Частота среза | Частота среза фильтра обратной связи в контуре скорости | Cutoff frequency of the speed loop feedback filter
UST143 | 8 | 3 | Контур скорости. Компенсация | Компенсация задержки фильтрации связи в контуре скорости | Feedback filtering delay compensation in the speed loop
UST144 | 8 | 4 | Авторасчет регулятора скорости | Режим автоматического расчета коэффициентов регулятора контура скорости на основании значения момента инерции двигателя. | Mode of automatic estimation of the speed loop controller gains based on the motor moment of inertia.
UST145 | 8 | 5 | Контур скорости. Проп.коэф (Кп) | Пропорциональный коэффициент регулятора контура скорости. | Proportional gain of the speed loop controller.
UST146 | 8 | 6 | Контур скорости.Интегр.коэф (Ки) | Интегральный коэффициент регулятора контура скорости. | Integral gain of the speed loop controller.
UST147 | 8 | 7 | Контур скорости. Фильтр задания | Фильтр задания скорости позволяет уменьшить амплитуду пере регулирования скорости, но вносит задержку | Speed reference filter reduces the speed overcontrol amplitude with signal delay
UST148 | 8 | 8 | Авторасчет регулятора тока | Режим автоматического расчета коэффициентов регулятора контура тока на основании значений измеренных параметров двигателя. | Mode of automatic estimation of the current loop controller gains based on the motor identification data
UST149 | 8 | 9 | Контур тока. Проп.коэф (Кп) | Пропорциональный коэффициент регулятора контура тока | Proportional gain of the current loop controller.
UST150 | 8 | 10 | Контур тока. Интегр.коэф (Ки) | Интегральный коэффициент регулятора контура тока. | Integral gain of the current loop controller.
UST151 | 8 | 11 | Наблюдатель. Проп.коэф. (Кп) | Пропорциональный коэффициент регулятора наблюдателя потока системы векторного управления | Proportional gain of the flow observer controller of the vector control system
UST152 | 8 | 12 | Наблюдатель. Интегр.коэф. (Ки) | Интегральный коэффициент регулятора наблюдателя потока системы векторного управления | Integral gain of the flow observer controller of the vector control system
UST153 | 8 | 13 | Антиоткат | Активация функции антиоткат. Дополнительное ускорение регулятора скорости в момент старта. | Activation of the anti-rollback function. Additional acceleration of the speed controller at the start.
UST154 | 8 | 14 | Антиоткат. Время действия | Время действия антиоткатной функции | Anti-rollback function duration time
UST155 | 8 | 15 | Антиоткат. Процент ускорения | Процент ускорения регулятора скорости в режиме Антиоткат | Percentage of speed controller acceleration in Anti-rollback mode
UST156 | 8 | 16 | Антиоткат. Интегральный коэф | Интегральный коэффициент регулятора скорости при антиоткате | Integral coefficient of the speed regulator during anti-rollback
UST157 | 8 | 17 | Повышение Id в ГР. Коэффициент | Коэффициент повышения тока возбуждения при работе в генераторном режиме (работа в ВУ АД) | Excitation current increase factor during operation in generator mode (operation in Vector control mode)
UST158 | 8 | 18 | Коррекция фазы наблюдателя | Выбор алгоритма коррекции фазы наблюдателя потока | Choice of an algorithm for correcting the phase of the flux observer
UST159 | 8 | 19 | Фикс. сдвиг фазы потока | Фиксированный сдвиг фазы наблюдателя потока в градусах. | Fixed phase offset of the flux observer in degrees
UST160 | 8 | 20 | Регулятор фазы потока. Кп | Пропорциональный коэффициент регулятора фазы потока | Proportional gain of the flux phase regulator
UST161 | 8 | 21 | Регулятор фазы потока. Ки | Интегральный коэффициент регулятора фазы потока | Integral coefficient of the flux phase regulator
UST162 | 8 | 22 | Авторасчет рег. фазы потока | Режим автоматического расчета коэффициентов регулятора фазы потокосцепления | Mode of automatic calculation of the coefficients of the flux phase regulator
UST163 | 8 | 23 | Плавный сброс тока | Включение плавного сброса тока после останова ПЧ, для избежания схлопывания катушек синхронного двигателя | Soft reset of the current after VFD stopping to avoid collapsing of the synchronous motor coils.
UST164 | 8 | 24 | Плавный сброс тока. Время | Время плавного сброса тока для обоих осей Q и D | Soft currentdown reset time for Q and D axes
UST165 | 10 | 0 | Единицы частоты/скорости | Выбор единиц измерения/задания скорости. | Units selection for a speed measure/reference.
UST166 | 10 | 1 | Задание частоты/скорости | Задание частоты / скорости двигателя с Wi-Fi пульта или местного пульта управления | Motor frequency/speed reference from the Wi-Fi remote control or local control panel.
UST167 | 10 | 2 | Задание момента | Задание крутящего момента с Wi-Fi пульта или местного пульта управления | Torque reference from Wi-Fi remote control or local control panel.
UST168 | 10 | 3 | Выбор канала управления | Выбор активного канала управления ПЧ | Selecting the active control source of VFD.
UST169 | 10 | 4 | Канал управления №1 | Выбор канала управления №1. Определяет источник, от которого будут восприниматься команды <Пуск>, <Стоп>. | Selection of control source No.1. Defines the source from which the "Start" and "Stop" control commands will be carried out.
UST170 | 10 | 5 | Канал управления №2 | Выбор канала управления №2. Определяет источник, от которого будут восприниматься команды <Пуск>, <Стоп>. | Selection of control source No.2. Defines the source from which the "Start" and "Stop" commands will be carried out.
UST171 | 10 | 6 | Выбор канала задания | Выбор активного канала задания для ПЧ | Selecting the active reference source for VFD.
UST172 | 10 | 7 | Канал задания №1 | Выбор канала задания №1. Определяет источник, по которому будет приходить задание для работы ПЧ. | Selection of the reference source No.1. Defines the source from which the control reference will be carried out.
UST173 | 10 | 8 | Канал задания №2 | Выбор канала задания №2. Определяет источник, по которому будет приходить задание для работы ПЧ. | Selection of the reference source No.2. Defines the source from which the control reference will be carried out.
UST174 | 10 | 9 | Вход переключения управления | Назначение дискретного входа для переключения каналов управления. При состоянии дискретного входа <0> используется источник из параметра <Канал управления № 1>. При состоянии <1> - используется канал управления из параметра <Канал управления №2> | Digital input assignment for switching control source. At the state "0" of the digital input, "Control source №1" is selected. At the state "1" - "Control source №2".
UST175 | 10 | 10 | Вход переключения задания | Назначение дискретного входа для переключения каналов задания. При состоянии дискретного входа <0> используется источник из параметра <Канал задания №1>. При состоянии <1> - используется канал задания из параметра <Канал задания №2>. | Digital input assignment for switching reference source. At the state "0" of the digital input, "Reference source №1" is selected. At the state "1" - "Reference source №2".
UST176 | 10 | 11 | Тип пуска | Выбор способа управления запуском ПЧ. <По команде> - запуск двигателя выполняется по команде <Пуск> от активного канала управления ПЧ. <По подаче питания> - запуск двигателя выполняется по подаче питания на вход ПЧ без команды <Пуск>. | VFD start mode selection. "On the signal" - the motor is started by the "Start" command from the active VFD control source. "By supply voltage" - the motor is started when power is supplied to the VFD input without the "Start" command.
UST177 | 10 | 12 | Задержка пуска по подаче питания | Временная задержка старта ПЧ после подачи питания. | Time delay of the VFD starting after the power supply.
UST178 | 10 | 13 | Задание частоты/скорости АСУ | Задание выходной частоты/скорости двигателя при управлении по каналу АСУ. | Setting the output frequency or motor speed when the ACS control source.
UST179 | 10 | 14 | Режим управления | Выбор режима управления пусками и остановами ПЧ: <ручной> или <автоматический>. | Control mode selection of the VFD starting and stopping: <hand> or <automatic>.
UST180 | 10 | 15 | Приоритет направления пуска | Выбор направления вращения двигателя при двухпроводном управлении пуском/остановом в случае одновременной подачи команд на вращение вперёд и назад. | Selection of the motor rotation direction for 2-wire start/stop control in case of simultaneous forward and reverse rotation commands.
UST181 | 10 | 19 | Резерв 10-19 | Резерв | Reserved
UST182 | 10 | 20 | Резерв 10-20 | Резерв | Reserved
UST183 | 10 | 21 | Резерв 10-21 | Резерв | Reserved
UST184 | 10 | 22 | Резерв 10-22 | Резерв | Reserved
UST185 | 10 | 23 | Резерв 10-23 | Резерв | Reserved
UST186 | 10 | 24 | Резерв 10-24 | Резерв | Reserved
UST187 | 10 | 25 | Резерв 10-25 | Резерв | Reserved
UST188 | 10 | 26 | Резерв 10-26 | Резерв | Reserved
UST189 | 10 | 27 | Резерв 10-27 | Резерв | Reserved
UST190 | 10 | 28 | Цифр. потенциометр. Предзадан | Предустановка задания в режиме управления цифровой потенциометр, % | Preset reference in control mode motor potentiometer, %
UST191 | 10 | 29 | Цифр. потенциометр. Режим задан | Выбор режима задания цифрового потенциометра | Selecting the digital potentiometer setting mode
UST192 | 10 | 30 | Цифр. потенциометр. Шаг вверх | Шаг увеличения задания в режиме цифрового потенциометра | Step of increasing the reference in the motor potentiometer mode
UST193 | 10 | 31 | Цифр. потенциометр. Шаг вниз | Шаг уменьшения задания в режиме цифрового потенциометра | Step of decreasing the reference in the motor potentiometer mode
UST194 | 11 | 0 | Двх 1. Функция | Назначение функции на дискретный вход №1. | Function assignment to digital input No.1.
UST195 | 11 | 1 | Двх 1. Логика | Выбор логики для дискретного входа №1. | Logic selection for digital input No.1.
UST196 | 11 | 2 | Двх 1. Фильтр | Время фильтрации (сглаживания) для сигнала на дискретном входе №1. | Filtering (smoothing) time for a signal at digital input No.1.
UST197 | 11 | 4 | Двх 2. Функция | Назначение функции на дискретный вход №2. | Function assignment to digital input No.2.
UST198 | 11 | 5 | Двх 2. Логика | Выбор логики для дискретного входа №2. | Logic selection for digital input No.2.
UST199 | 11 | 6 | Двх 2. Фильтр | Время фильтрации (сглаживания) для сигнала на дискретном входе №2. | Filtering (smoothing) time for a signal at digital input No.2.
UST200 | 11 | 8 | Двх 3. Функция | Назначение функции на дискретный вход №3. | Function assignment to digital input No.3.
UST201 | 11 | 9 | Двх 3. Логика | Выбор логики для дискретного входа №3. | Logic selection for digital input No.3.
UST202 | 11 | 10 | Двх 3. Фильтр | Время фильтрации (сглаживания) для сигнала на дискретном входе №3. | Filtering (smoothing) time for a signal at digital input No.3.
UST203 | 11 | 12 | Двх 4. Функция | Назначение функции на дискретный вход №4. | Function assignment to digital input No.4.
UST204 | 11 | 13 | Двх 4. Логика | Выбор логики для дискретного входа №4. | Logic selection for digital input No.4.
UST205 | 11 | 14 | Двх 4. Фильтр | Время фильтрации (сглаживания) для сигнала на дискретном входе №4. | Filtering (smoothing) time for a signal at digital input No.4.
UST206 | 11 | 16 | Двх 5. Функция | Назначение функции на дискретный вход №5. | Function assignment to digital input No.5.
UST207 | 11 | 17 | Двх 5. Логика | Выбор логики для дискретного входа №5. | Logic selection for digital input No.5.
UST208 | 11 | 18 | Двх 5. Фильтр | Время фильтрации (сглаживания) для сигнала на дискретном входе №5. | Filtering (smoothing) time for a signal at digital input No.5.
UST209 | 11 | 20 | Двх 6. Функция | Назначение функции на дискретный вход №6. | Function assignment to digital input No.6.
UST210 | 11 | 21 | Двх 6. Логика | Выбор логики для дискретного входа №6. | Logic selection for digital input No.6.
UST211 | 11 | 22 | Двх 6. Фильтр | Время фильтрации (сглаживания) для сигнала на дискретном входе №6. | Filtering (smoothing) time for a signal at digital input No.6.
UST212 | 11 | 24 | Двх 7. Функция | Назначение функции на дискретный вход №7. | Function assignment to digital input No.7.
UST213 | 11 | 25 | Двх 7. Логика | Выбор логики для дискретного входа №7. | Logic selection for digital input No.7.
UST214 | 11 | 26 | Двх 7. Фильтр | Время фильтрации (сглаживания) для сигнала на дискретном входе №7. | Filtering (smoothing) time for a signal at digital input No.7.
UST215 | 11 | 29 | Двх 8. Функция | Назначение функции на дискретный вход №8. | Function assignment to digital input No.8.
UST216 | 11 | 30 | Двх 8. Логика | Вкл/Откл инвертирования дискретного входа №8. | Logic selection for digital input No.8.
UST217 | 11 | 31 | Двх 8. Фильтр | Выбор периода фильтрации дискретного входа №8. | Filtering (smoothing) time for a signal at digital input No.8.
UST218 | 11 | 33 | Двх 9. Функция | Назначение функции на дискретный вход №9. | Function assignment to digital input No.9.
UST219 | 11 | 34 | Двх 9. Логика | Вкл/Откл инвертирования дискретного входа №9. | Logic selection for digital input No.9.
UST220 | 11 | 35 | Двх 9. Фильтр | Выбор периода фильтрации дискретного входа №9. | Filtering (smoothing) time for a signal at digital input No.9.
UST221 | 11 | 37 | Двх 10. Функция | Назначение функции на дискретный вход №10. | Function assignment to digital input No.10.
UST222 | 11 | 38 | Двх 10. Логика | Вкл/Откл инвертирования дискретного входа №10. | Logic selection for digital input No.10.
UST223 | 11 | 39 | Двх 10. Фильтр | Выбор периода фильтрации дискретного входа №10. | Filtering (smoothing) time for a signal at digital input No.10.
UST224 | 11 | 41 | Двх 11. Функция | Назначение функции на дискретный вход №11. | Function assignment to digital input No.11.
UST225 | 11 | 42 | Двх 11. Логика | Вкл/Откл инвертирования дискретного входа №11. | Logic selection for digital input No.11.
UST226 | 11 | 43 | Двх 11. Фильтр | Выбор периода фильтрации дискретного входа №11. | Filtering (smoothing) time for a signal at digital input No.11.
UST227 | 11 | 45 | Двх 12. Функция | Назначение функции на дискретный вход №12. | Function assignment to digital input No.12.
UST228 | 11 | 46 | Двх 12. Логика | Вкл/Откл инвертирования дискретного входа №12. | Logic selection for digital input No.12.
UST229 | 11 | 47 | Двх 12. Фильтр | Выбор периода фильтрации дискретного входа №12. | Filtering (smoothing) time for a signal at digital input No.12.
UST230 | 11 | 49 | Двх 13. Функция | Назначение функции на дискретный вход №13. | Function assignment to digital input No.13.
UST231 | 11 | 50 | Двх 13. Логика | Вкл/Откл инвертирования дискретного входа №13. | Logic selection for digital input No.13.
UST232 | 11 | 51 | Двх 13. Фильтр | Выбор периода фильтрации дискретного входа №13. | Filtering (smoothing) time for a signal at digital input No.13.
UST233 | 11 | 94 | Сброс наработки | Подключает функцию сброса счетчика наработки ПЧ к дискретному входу | Not present
UST234 | 12 | 0 | Реле 1. Функция | Назначение функции на релейный выход 1. | Function assignment to relay output No.1.
UST235 | 12 | 1 | Реле 1. Логика | Выбор логики для релейного выхода 1. | Logic selection for relay output No.1.
UST236 | 12 | 2 | Реле 1. Задержка | Временная задержка переключения релейного выхода 1. | Time delay for switching relay output No.1.
UST237 | 12 | 4 | Реле 2. Функция | Назначение функции на релейный выход 2. | Function assignment to relay output No.2.
UST238 | 12 | 5 | Реле 2. Логика | Выбор логики для релейного выхода 2. | Logic selection for relay output No.2.
UST239 | 12 | 6 | Реле 2. Задержка | Временная задержка переключения релейного выхода 2. | Time delay for switching relay output No.2.
UST240 | 12 | 8 | Транзисторный выход. Функция | Назначение функции на транзисторный выход. | Function assignment to transistor output.
UST241 | 12 | 9 | Транзисторный выход. Логика | Выбор логики для транзисторного выхода. | Logic selection for transistor output.
UST242 | 12 | 10 | Транзисторный выход. Задержка | Временная задержка переключения транзисторного выхода. | Time delay for switching transistor output.
UST243 | 12 | 12 | Реле 4. Функция | Функция включает или выключает реле 4 в соответствии с состоянием сигнала, подключенного к функции (опция Блок EXT24_Din) | Function assignment to relay output No.4 (Optional with EXT24_Din)
UST244 | 12 | 13 | Реле 4. Логика | Вкл/Откл инвертирования дискретного выхода № 4. | Logic selection for relay output No.4.
UST245 | 12 | 14 | Реле 4. Задержка | Временная задержка переключения релейного выхода 4. | Time delay for switching relay output No.4.
UST246 | 12 | 16 | Реле 5. Функция | Функция включает или выключает реле 5 в соответствии с состоянием сигнала, подключенного к функции (опция Блок EXT24_Din) | Function assignment to relay output No.5 (Optional with EXT24_Din)
UST247 | 12 | 17 | Реле 5. Логика | Вкл/Откл инвертирования дискретного выхода № 5. | Logic selection for relay output No.5.
UST248 | 12 | 18 | Реле 5. Задержка | Временная задержка переключения релейного выхода 5. | Time delay for switching relay output No.5.
UST249 | 12 | 21 | Реле 6. Функция | Функция включает или выключает реле 2, установленного на блоке расширения (EXT1), в соостветствии с состоянием сигнала, подключенного к функции | Not present
UST250 | 12 | 22 | Реле 7. Функция | Функция включает или выключает реле 3, установленного на блоке расширения (EXT1), в соостветствии с состоянием сигнала, подключенного к функции | Not present
UST251 | 12 | 23 | Реле 8. Функция | Функция включает или выключает реле 4, установленного на блоке расширения (EXT1), в соостветствии с состоянием сигнала, подключенного к функции | Not present
UST252 | 12 | 24 | Реле 9. Функция | Функция включает или выключает реле 5, установленного на блоке расширения (EXT1), в соостветствии с состоянием сигнала, подключенного к функции | Not present
UST253 | 12 | 25 | Реле 10. Функция | Функция включает или выключает реле 6, установленного на блоке расширения (EXT1), в соостветствии с состоянием сигнала, подключенного к функции | Not present
UST254 | 12 | 26 | Реле 11. Функция | Функция включает или выключает реле 7, установленного на блоке расширения (EXT1), в соостветствии с состоянием сигнала, подключенного к функции | Not present
UST255 | 12 | 27 | Реле 12. Функция | Зарезервировано для реле. | Not present
UST256 | 12 | 54 | Реле 6. Логика | Вкл/Откл инвертирования дискретного выхода № 6. | Not present
UST257 | 12 | 55 | Реле 7. Логика | Вкл/Откл инвертирования дискретного выхода № 7. | Not present
UST258 | 12 | 56 | Реле 8. Логика | Вкл/Откл инвертирования дискретного выхода № 8. | Not present
UST259 | 12 | 57 | Реле 9. Логика | Вкл/Откл инвертирования дискретного выхода № 9. | Not present
UST260 | 12 | 58 | Реле 10. Логика | Вкл/Откл инвертирования дискретного выхода № 10. | Not present
UST261 | 12 | 59 | Реле 11. Логика | Вкл/Откл инвертирования дискретного выхода № 11. | Not present
UST262 | 12 | 60 | Реле 12. Логика | Вкл/Откл инвертирования дискретного выхода № 12. | Not present
UST263 | 13 | 0 | Режим дискретного задания частот | Выбор режима задания частоты по дискретным входам. | Selection of the frequency reference mode by digital inputs.
UST264 | 13 | 1 | Шаг увеличения частоты | Шаг увеличения заданной частоты по сигналу с дискретного входа <Увеличение частоты> в режиме приращения. | Increment step of the frequency by the signal from the digital input "Frequency Up" in the "Up-down frequency" mode.
UST265 | 13 | 2 | Шаг уменьшения частоты | Шаг снижения заданной частоты по сигналу с дискретного входа <Снижение частоты> в режиме приращения. | Decrement step of the frequency by the signal from the digital input "Frequency Down" in the "Up-down frequency" mode.
UST266 | 13 | 3 | Фиксированная частота 1 | Значение частоты, которое будет задаваться в ПЧ по сигналу с дискретного входа <Фиксированная частота 1>, в режиме <Фиксированные частоты> | This frequency value is set in the VFD by the signal from the digital input "Fixed frequency 1" in the "Fixed frequencies" mode.
UST267 | 13 | 4 | Фиксированная частота 2 | Значение частоты, которое будет задаваться в ПЧ по сигналу с дискретного входа <Фиксированная частота 2>, в режиме <Фиксированные частоты> | This frequency value is set in the VFD by the signal from the digital input "Fixed frequency 2" in the "Fixed frequencies" mode.
UST268 | 13 | 5 | Фиксированная частота 3 | Значение частоты, которое будет задаваться в ПЧ по сигналу с дискретного входа <Фиксированная частота 3>, в режиме <Фиксированные частоты> | This frequency value is set in the VFD by the signal from the digital input "Fixed frequency 3" in the "Fixed frequencies" mode.
UST269 | 13 | 6 | Фиксированная частота 4 | Значение частоты, которое будет задаваться в ПЧ по сигналу с дискретного входа <Фиксированная частота 4>, в режиме <Фиксированные частоты> | This frequency value is set in the VFD by the signal from the digital input "Fixed frequency 4" in the "Fixed frequencies" mode.
UST270 | 13 | 7 | Приоритет фиксированной частоты | Выбор приоритета задания частоты в режиме <Фиксированные частоты> при наличии нескольких сигналов. | Priority selection of the frequency reference in the "Fixed frequencies" mode when several signals are present.
UST271 | 13 | 8 | Бит-код. Частота 1 | Частота 1 для режима <Бит-код>. | Frequency 1 for the "Binary selection" mode.
UST272 | 13 | 9 | Бит-код. Частота 2 | Частота 2 для режима <Бит-код>. | Frequency 2 for the "Binary selection" mode.
UST273 | 13 | 10 | Бит-код. Частота 3 | Частота 3 для режима <Бит-код>. | Frequency 3 for the "Binary selection" mode.
UST274 | 13 | 11 | Бит-код. Частота 4 | Частота 4 для режима <Бит-код>. | Frequency 4 for the "Binary selection" mode.
UST275 | 13 | 12 | Бит-код. Частота 5 | Частота 5 для режима <Бит-код>. | Frequency 5 for the "Binary selection" mode.
UST276 | 13 | 13 | Бит-код. Частота 6 | Частота 6 для режима <Бит-код>. | Frequency 6 for the "Binary selection" mode.
UST277 | 13 | 14 | Бит-код. Частота 7 | Частота 7 для режима <Бит-код>. | Frequency 7 for the "Binary selection" mode.
UST278 | 13 | 15 | Бит-код. Частота 8 | Частота 8 для режима <Бит-код>. | Frequency 8 for the "Binary selection" mode.
UST279 | 13 | 16 | Бит-код. Частота 9 | Частота 9 для режима <Бит-код>. | Frequency 9 for the "Binary selection" mode.
UST280 | 13 | 17 | Бит-код. Частота 10 | Частота 10 для режима <Бит-код>. | Frequency 10 for the "Binary selection" mode.
UST281 | 13 | 18 | Бит-код. Частота 11 | Частота 11 для режима <Бит-код>. | Frequency 11 for the "Binary selection" mode.
UST282 | 13 | 19 | Бит-код. Частота 12 | Частота 12 для режима <Бит-код>. | Frequency 12 for the "Binary selection" mode.
UST283 | 13 | 20 | Бит-код. Частота 13 | Частота 13 для режима <Бит-код>. | Frequency 13 for the "Binary selection" mode.
UST284 | 13 | 21 | Бит-код. Частота 14 | Частота 14 для режима <Бит-код>. | Frequency 14 for the "Binary selection" mode.
UST285 | 13 | 22 | Бит-код. Частота 15 | Частота 15 для режима <Бит-код>. | Frequency 15 for the "Binary selection" mode.
UST286 | 13 | 23 | Запрет пуска без скорости | Запрет пуска ПЧ при отсутствии сигналов задания скорости вращения. | VFD starting inhibiting in the absence of the motor speed reference signals.
UST287 | 14 | 0 | Авх 1. Тип сигнала | Назначение типа сигнала для аналогового входа 1. | Signal type assignment for analog input No.1.
UST288 | 14 | 1 | Авх 1. Единицы измерения | Выбор единиц измерения физической величины для отображения значения сигнала на аналоговом входе 1. | Units selection for displaying the signal value at analog input No.1.
UST289 | 14 | 2 | Авх 1. Точность | Количество знаков после десятичной точки для отображения значения физической величины на аналоговом входе 1. | Decimal places for displaying the signal value at analog input No.1.
UST290 | 14 | 3 | Авх 1. Минимум | Минимальное значение физической величины на аналоговом входе 1. | Minimum signal value at analog input No.1.
UST291 | 14 | 4 | Авх 1. Максимум | Максимальное значение физической величины на аналоговом входе 1. | Maximum signal value at analog input No.1.
UST292 | 14 | 5 | Авх 1. Время фильтра | Время фильтрации (сглаживания) для сигнала на аналоговом входе 1. | Filtering (smoothing) time for the signal at analog input No.1.
UST293 | 14 | 6 | Авх 1. Авария минимум | Значение физической величины на аналоговом входе 1, ниже которого показания расцениваются как авария. Действие ПЧ на аварию определяется параметром <Авх1. Защита>. | Signal value at analog input No.1, below which the "Analog input 1 fault" is triggering.
UST294 | 14 | 7 | Авх 1. Авария максимум | Значение физической величины на аналоговом входе 1, выше которого показания расцениваются как авария. Действие ПЧ на аварию определяется параметром <Авх1. Защита>. | Signal value at analog input No.1, above which the "Analog input 1 fault" is triggering.
UST295 | 14 | 8 | Авх 1. Задержка контроля | Временная задержка начала контроля аварии аналогового входа 1, после пуска, для исключения ложного срабатывания. | Time delay of control of the 'Analog input 1 fault' after start (to exclude false triggering).
UST296 | 14 | 9 | Авх 1. Задержка отключения | Временная задержка реакции ПЧ после выхода значения физической величины на аналоговом входе 1 за пределы диапазона от <Авх1. Авария минимум> до <Авх1. Авария максимум>. | Time delay in the VFD response to a situation when the signal value at analog input No.1 is outside the range from "Ain1. Fault on minimum" to "Ain1. Fault on maximum".
UST297 | 14 | 10 | Авх 1. Защита | Параметр определяет действие ПЧ на ситуацию, когда значение физической величины на аналоговом входе 1 выходит за пределы диапазона от <Авх1. Авария минимум> до <Авх1. Авария максимум>. | Parameter defines the VFD behaviour in case when the signal value at analog input No.1 is outside the range from "Ain1. Fault on minimum" to "Ain1. Fault on maximum".
UST298 | 14 | 11 | Авх 1. Частота аварии минимум | Значение частоты, на которой будет работать ПЧ при значении физической величины на аналоговом входе 1 ниже значения <Авх1. Авария минимум>, и если назначена <Фиксированая частота> в параметре <Авх 1. Защита>. | Frequency value for VFD operating when the signal value at analog input No.1 is lower than the value of "Ain1. Fault on minimum" parameter, and if "Fixed frequency" is assigned in the "Ain1. Protection" parameter.
UST299 | 14 | 12 | Авх 1. Частота аварии максимум | Значение частоты, на которой будет работать ПЧ при значении физической величины на аналоговом входе 1 выше значения <Авх1. Авария максимум>, и если назначена <Фиксированая частота> в параметре <Авх 1. Защита>. | Frequency value for VFD operating when the signal value at analog input No.1 is higher than the value of "Ain1. Fault on maximum" parameter, and if "Fixed frequency" is assigned in the ""Ain1. Protection" parameter.
UST300 | 14 | 13 | Авх 1. Калибровка | Калибровка аналогового входа 1. | Calibrating analog input No.1.
UST301 | 14 | 17 | Авх 2. Тип сигнала | Назначение типа сигнала для аналогового входа 2. | Signal type assignment for analog input No.2.
UST302 | 14 | 18 | Авх 2. Единицы измерения | Выбор единиц измерения физической величины для отображения значения сигнала на аналоговом входе 2. | Units selection for displaying the signal value at analog input No.2.
UST303 | 14 | 19 | Авх 2. Точность | Количество знаков после десятичной точки для отображения значения физической величины на аналоговом входе 2. | Decimal places for displaying the signal value at analog input No.2.
UST304 | 14 | 20 | Авх 2. Минимум | Минимальное значение физической величины на аналоговом входе 2. | Minimum signal value at analog input No.2.
UST305 | 14 | 21 | Авх 2. Максимум | Максимальное значение физической величины на аналоговом входе 2. | Maximum signal value at analog input No.2.
UST306 | 14 | 22 | Авх 2. Время фильтра | Время фильтрации (сглаживания) для сигнала на аналоговом входе 2. | Filtering (smoothing) time for the signal at analog input No.2.
UST307 | 14 | 23 | Авх 2. Авария минимум | Значение физической величины на аналоговом входе 2, ниже которого показания расцениваются как авария. Действие ПЧ на аварию определяется параметром <Авх2. Защита>. | Signal value at analog input No.2, below which the "Analog input 2 fault" is triggering.
UST308 | 14 | 24 | Авх 2. Авария максимум | Значение физической величины на аналоговом входе 2, выше которого показания расцениваются как авария. Действие ПЧ на аварию определяется параметром <Авх2. Защита>. | Signal value at analog input No.2, above which the "Analog input 2 fault" is triggering.
UST309 | 14 | 25 | Авх 2. Задержка контроля | Временная задержка начала контроля аварии аналогового входа 2, после пуска, для исключения ложного срабатывания. | Time delay of control of the 'Analog input 2 fault' after start (to exclude false triggering).
UST310 | 14 | 26 | Авх 2. Задержка отключения | Временная задержка реакции ПЧ после выхода значения физической величины на аналоговом входе 2 за пределы диапазона от <Авх2. Авария минимум> до <Авх2. Авария максимум>. | Time delay in the VFD response to a situation when the signal value at analog input No.2 is outside the range from "Ain2. Fault on minimum" to "Ain2. Fault on maximum".
UST311 | 14 | 27 | Авх 2. Защита | Параметр определяет действие ПЧ на ситуацию, когда значение физической величины на аналоговом входе 2 выходит за пределы диапазона от <Авх2. Авария минимум> до <Авх2. Авария максимум>. | Parameter defines the VFD behaviour in case when the signal value at analog input No.2 is outside the range from "Ain2. Fault on minimum" to "Ain2. Fault on maximum".
UST312 | 14 | 28 | Авх 2. Частота аварии минимум | Значение частоты, на которой будет работать ПЧ при значении физической величины на аналоговом входе 2 ниже значения <Авх2. Авария минимум>, и если назначена <Фиксированая частота> в параметре <Авх 2. Защита>. | Frequency value for VFD operating when the signal value at analog input No.2 is lower than the value of "Ain2. Fault on minimum" parameter, and if "Fixed frequency" is assigned in the "Ain2. Protection" parameter.
UST313 | 14 | 29 | Авх 2. Частота аварии максимум | Значение частоты, на которой будет работать ПЧ при значении физической величины на аналоговом входе 2 выше значения <Авх2. Авария максимум>, и если назначена <Фиксированая частота> в параметре <Авх 2. Защита>. | Frequency value for VFD operating when the signal value at analog input No.2 is higher than the value of "Ain2. Fault on maximum" parameter, and if "Fixed frequency" is assigned in the ""Ain2. Protection" parameter.
UST314 | 14 | 30 | Авх 2. Калибровка | Калибровка аналогового входа 2. | Calibrating analog input No.2.
UST315 | 14 | 34 | Авх 1. Форма характеристики | Режим делинеаризации (искажения) линейной характеристики аналогового входа 1 | Delinearization (distortion) mode of the linear characteristic of analog input No.1.
UST316 | 14 | 35 | Авх 1. Ось Х точка 1 | Координата Х точки 1 делинеаризации аналогового входа 1 | Axes X coordinate of point 1 for delinearization of analog input No.1.
UST317 | 14 | 36 | Авх 1. Ось Х точка 2 | Координата Х точки 2 делинеаризации аналогового входа 1 | Axes X coordinate of point 2 for delinearization of analog input No.1.
UST318 | 14 | 37 | Авх 1. Ось Х точка 3 | Координата Х точки 3 делинеаризации аналогового входа 1 | Axes X coordinate of point 3 for delinearization of analog input No.1.
UST319 | 14 | 38 | Авх 1. Ось Y точка 1 | Координата Y точки 1 делинеаризации аналогового входа 1 | Axes Y coordinate of point 1 for delinearization of analog input No.1.
UST320 | 14 | 39 | Авх 1. Ось Y точка 2 | Координата Y точки 2 делинеаризации аналогового входа 1 | Axes Y coordinate of point 2 for delinearization of analog input No.1.
UST321 | 14 | 40 | Авх 1. Ось Y точка 3 | Координата Y точки 3 делинеаризации аналогового входа 1 | Axes Y coordinate of point 3 for delinearization of analog input No.1.
UST322 | 14 | 41 | Авх 2. Форма характеристики | Режим делинеаризации (искажения) линейной характеристики аналогового входа 2 | Delinearization (distortion) mode of the linear characteristic of analog input No.2.
UST323 | 14 | 42 | Авх 2. Ось Х точка 1 | Координата Х точки 1 делинеаризации аналогового входа 2 | Axes X coordinate of point 1 for delinearization of analog input No.2.
UST324 | 14 | 43 | Авх 2. Ось Х точка 2 | Координата Х точки 2 делинеаризации аналогового входа 2 | Axes X coordinate of point 2 for delinearization of analog input No.2.
UST325 | 14 | 44 | Авх 2. Ось Х точка 3 | Координата Х точки 3 делинеаризации аналогового входа 2 | Axes X coordinate of point 3 for delinearization of analog input No.2.
UST326 | 14 | 45 | Авх 2. Ось Y точка 1 | Координата Y точки 1 делинеаризации аналогового входа 2 | Axes Y coordinate of point 1 for delinearization of analog input No.2.
UST327 | 14 | 46 | Авх 2. Ось Y точка 2 | Координата Y точки 2 делинеаризации аналогового входа 2 | Axes Y coordinate of point 2 for delinearization of analog input No.2.
UST328 | 14 | 47 | Авх 2. Ось Y точка 3 | Координата Y точки 3 делинеаризации аналогового входа 2 | Axes Y coordinate of point 3 for delinearization of analog input No.2.
UST329 | 14 | 48 | Авх 3. Тип сигнала | Назначение типа сигнала для аналогового входа 3. | Signal type assignment for analog input No.3.
UST330 | 14 | 49 | Авх 3. Единицы измерения | Выбор единиц измерения физической величины для отображения значения сигнала на аналоговом входе 3. | Units selection for displaying the signal value at analog input No.3.
UST331 | 14 | 50 | Авх 3. Точность | Количество знаков после десятичной точки для отображения значения физической величины на аналоговом входе 3. | Decimal places for displaying the signal value at analog input No.3.
UST332 | 14 | 51 | Авх 3. Минимум | Минимальное значение физической величины на аналоговом входе 3. | Minimum signal value at analog input No.3.
UST333 | 14 | 52 | Авх 3. Максимум | Максимальное значение физической величины на аналоговом входе 3. | Maximum signal value at analog input No.3.
UST334 | 14 | 53 | Авх 3. Время фильтра | Время фильтрации (сглаживания) для сигнала на аналоговом входе 3. | Filtering (smoothing) time for the signal at analog input No.3.
UST335 | 14 | 54 | Авх 3. Авария минимум | Значение физической величины на аналоговом входе 3, ниже которого показания расцениваются как авария. Действие ПЧ на аварию определяется параметром <Авх3. Защита>. | Signal value at analog input No.3, below which the "Analog input 3 fault" is triggering.
UST336 | 14 | 55 | Авх 3. Авария максимум | Значение физической величины на аналоговом входе 3, выше которого показания расцениваются как авария. Действие ПЧ на аварию определяется параметром <Авх3. Защита>. | Signal value at analog input No.3, above which the "Analog input 3 fault" is triggering.
UST337 | 14 | 56 | Авх 3. Задержка контроля | Временная задержка начала контроля аварии аналогового входа 3, после пуска, для исключения ложного срабатывания. | Time delay of control of the 'Analog input 3 fault' after start (to exclude false triggering).
UST338 | 14 | 57 | Авх 3. Задержка отключения | Временная задержка реакции ПЧ после выхода значения физической величины на аналоговом входе 3 за пределы диапазона от <Авх3. Авария минимум> до <Авх3. Авария максимум>. | Time delay in the VFD response to a situation when the signal value at analog input No.3 is outside the range from "Ain3. Fault on minimum" to "Ain3. Fault on maximum".
UST339 | 14 | 58 | Авх 3. Защита | Параметр определяет действие ПЧ на ситуацию, когда значение физической величины на аналоговом входе 3 выходит за пределы диапазона от <Авх3. Авария минимум> до <Авх3. Авария максимум>. | Parameter defines the VFD behaviour in case when the signal value at analog input No.3 is outside the range from "Ain3. Fault on minimum" to "Ain3. Fault on maximum".
UST340 | 14 | 59 | Авх 3. Частота аварии минимум | Значение частоты, на которой будет работать ПЧ при значении физической величины на аналоговом входе 3 ниже значения <Авх3. Авария минимум>, и если назначена <Фиксированая частота> в параметре <Авх 3. Защита>. | Frequency value for VFD operating when the signal value at analog input No.3 is lower than the value of "Ain3. Fault on minimum" parameter, and if "Fixed frequency" is assigned in the "Ain3. Protection" parameter.
UST341 | 14 | 60 | Авх 3. Частота аварии максимум | Значение частоты, на которой будет работать ПЧ при значении физической величины на аналоговом входе 3 выше значения <Авх3. Авария максимум>, и если назначена <Фиксированая частота> в параметре <Авх 3. Защита>. | Frequency value for VFD operating when the signal value at analog input No.3 is higher than the value of "Ain3. Fault on maximum" parameter, and if "Fixed frequency" is assigned in the ""Ain3. Protection" parameter.
UST342 | 14 | 61 | Авх 3. Калибровка | Калибровка аналогового входа 3. | Calibrating analog input No.3.
UST343 | 14 | 65 | Авх 4. Тип сигнала | Назначение типа сигнала для аналогового входа 4. | Signal type assignment for analog input No.4.
UST344 | 14 | 66 | Авх 4. Единицы измерения | Выбор единиц измерения физической величины для отображения значения сигнала на аналоговом входе 4. | Units selection for displaying the signal value at analog input No.4.
UST345 | 14 | 67 | Авх 4. Точность | Количество знаков после десятичной точки для отображения значения физической величины на аналоговом входе 4. | Decimal places for displaying the signal value at analog input No.4.
UST346 | 14 | 68 | Авх 4. Минимум | Минимальное значение физической величины на аналоговом входе 4. | Minimum signal value at analog input No.4.
UST347 | 14 | 69 | Авх 4. Максимум | Максимальное значение физической величины на аналоговом входе 4. | Maximum signal value at analog input No.4.
UST348 | 14 | 70 | Авх 4. Время фильтра | Время фильтрации (сглаживания) для сигнала на аналоговом входе 4. | Filtering (smoothing) time for the signal at analog input No.4.
UST349 | 14 | 71 | Авх 4. Авария минимум | Значение физической величины на аналоговом входе 4, ниже которого показания расцениваются как авария. Действие ПЧ на аварию определяется параметром <Авх4. Защита>. | Signal value at analog input No.4, below which the "Analog input 4 fault" is triggering.
UST350 | 14 | 72 | Авх 4. Авария максимум | Значение физической величины на аналоговом входе 4, выше которого показания расцениваются как авария. Действие ПЧ на аварию определяется параметром <Авх4. Защита>. | Signal value at analog input No.4, above which the "Analog input 4 fault" is triggering.
UST351 | 14 | 73 | Авх 4. Задержка контроля | Временная задержка начала контроля аварии аналогового входа 4, после пуска, для исключения ложного срабатывания. | Time delay of control of the 'Analog input 4 fault' after start (to exclude false triggering).
UST352 | 14 | 74 | Авх 4. Задержка отключения | Временная задержка реакции ПЧ после выхода значения физической величины на аналоговом входе 4 за пределы диапазона от <Авх4. Авария минимум> до <Авх4. Авария максимум>. | Time delay in the VFD response to a situation when the signal value at analog input No.4 is outside the range from "Ain4. Fault on minimum" to "Ain4. Fault on maximum".
UST353 | 14 | 75 | Авх 4. Защита | Параметр определяет действие ПЧ на ситуацию, когда значение физической величины на аналоговом входе 4 выходит за пределы диапазона от <Авх4. Авария минимум> до <Авх4. Авария максимум>. | Parameter defines the VFD behaviour in case when the signal value at analog input No.4 is outside the range from "Ain4. Fault on minimum" to "Ain4. Fault on maximum".
UST354 | 14 | 76 | Авх 4. Частота аварии минимум | Значение частоты, на которой будет работать ПЧ при значении физической величины на аналоговом входе 4 ниже значения <Авх4. Авария минимум>, и если назначена <Фиксированая частота> в параметре <Авх 4. Защита>. | Frequency value for VFD operating when the signal value at analog input No.4 is lower than the value of "Ain4. Fault on minimum" parameter, and if "Fixed frequency" is assigned in the "Ain4. Protection" parameter.
UST355 | 14 | 77 | Авх 4. Частота аварии максимум | Значение частоты, на которой будет работать ПЧ при значении физической величины на аналоговом входе 4 выше значения <Авх4. Авария максимум>, и если назначена <Фиксированая частота> в параметре <Авх 4. Защита>. | Frequency value for VFD operating when the signal value at analog input No.4 is higher than the value of "Ain4. Fault on maximum" parameter, and if "Fixed frequency" is assigned in the ""Ain4. Protection" parameter.
UST356 | 14 | 78 | Авх 4. Калибровка | Калибровка аналогового входа 4. | Calibrating analog input No.4.
UST357 | 14 | 82 | Авх 3. Форма характеристики | Режим делинеаризации (искажения) линейной характеристики аналогового входа 3 | Delinearization (distortion) mode of the linear characteristic of analog input No.3.
UST358 | 14 | 83 | Авх 3. Ось Х точка 1 | Координата Х точки 1 делинеаризации аналогового входа 3 | Axes X coordinate of point 1 for delinearization of analog input No.3.
UST359 | 14 | 84 | Авх 3. Ось Х точка 2 | Координата Х точки 2 делинеаризации аналогового входа 3 | Axes X coordinate of point 2 for delinearization of analog input No.3.
UST360 | 14 | 85 | Авх 3. Ось Х точка 3 | Координата Х точки 3 делинеаризации аналогового входа 3 | Axes X coordinate of point 3 for delinearization of analog input No.3.
UST361 | 14 | 86 | Авх 3. Ось Y точка 1 | Координата Y точки 1 делинеаризации аналогового входа 3 | Axes Y coordinate of point 1 for delinearization of analog input No.3.
UST362 | 14 | 87 | Авх 3. Ось Y точка 2 | Координата Y точки 2 делинеаризации аналогового входа 3 | Axes Y coordinate of point 2 for delinearization of analog input No.3.
UST363 | 14 | 88 | Авх 3. Ось Y точка 3 | Координата Y точки 3 делинеаризации аналогового входа 3 | Axes Y coordinate of point 3 for delinearization of analog input No.3.
UST364 | 14 | 89 | Авх 4. Форма характеристики | Режим делинеаризации (искажения) линейной характеристики аналогового входа 4 | Delinearization (distortion) mode of the linear characteristic of analog input No.4.
UST365 | 14 | 90 | Авх 4. Ось Х точка 1 | Координата Х точки 1 делинеаризации аналогового входа 4 | Axes X coordinate of point 1 for delinearization of analog input No.4.
UST366 | 14 | 91 | Авх 4. Ось Х точка 2 | Координата Х точки 2 делинеаризации аналогового входа 4 | Axes X coordinate of point 2 for delinearization of analog input No.4.
UST367 | 14 | 92 | Авх 4. Ось Х точка 3 | Координата Х точки 3 делинеаризации аналогового входа 4 | Axes X coordinate of point 3 for delinearization of analog input No.4.
UST368 | 14 | 93 | Авх 4. Ось Y точка 1 | Координата Y точки 1 делинеаризации аналогового входа 4 | Axes Y coordinate of point 1 for delinearization of analog input No.4.
UST369 | 14 | 94 | Авх 4. Ось Y точка 2 | Координата Y точки 2 делинеаризации аналогового входа 4 | Axes Y coordinate of point 2 for delinearization of analog input No.4.
UST370 | 14 | 95 | Авх 4. Ось Y точка 3 | Координата Y точки 3 делинеаризации аналогового входа 4 | Axes Y coordinate of point 3 for delinearization of analog input No.4.
UST371 | 15 | 0 | Авых 1. Функция | Назначение параметра для трансляции на аналоговый выход 1. | Parameter assignment to analog output No.1.
UST372 | 15 | 1 | Авых 1. Тип сигнала | Назначение типа сигнала для аналогового выхода 1. | Signal type assignment for analog output No.1.
UST373 | 15 | 2 | Авых 1. Полярность | Выбор режима работы аналогового выхода 1 с учетом полярности | Operating mode selection of analog output No.1 taking into account parameter polarity.
UST374 | 15 | 3 | Авых 1. Минимум | Минимальное значение транслируемого параметра по аналоговому выходу 1. Применяется для масштабирования с целью увеличения точности в диапазоне изменения. | Parameter minimum value by analog output No.1. It is used to scale for increased accuracy in the required range.
UST375 | 15 | 4 | Авых 1. Максимум | Максимальное значение транслируемого параметра по аналоговому выходу 1. Применяется для масштабирования с целью увеличения точности в диапазоне изменения. | Parameter maximum value by analog output No.1. It is used to scale for increased accuracy in the required range.
UST376 | 15 | 5 | Авых 1. Калибровка | Калибровка аналогового выхода 1. | Calibrating analog output No.1.
UST377 | 15 | 6 | Авых 1. Тест | Задание тестового значение сигнала на аналоговый выход 1. Активно при значении <Тест> в параметре <Авых1. Калибровка>. | Test value reference of the signal to analog output No.1. Active for "Test" value in the "Aout1. Calibration" parameter.
UST378 | 15 | 8 | Авых 2. Функция | Назначение параметра для трансляции на аналоговый выход 2. | Parameter assignment to analog output No.2.
UST379 | 15 | 9 | Авых 2. Тип сигнала | Назначение типа сигнала для аналогового выхода 2. | Signal type assignment for analog output No.2.
UST380 | 15 | 10 | Авых 2. Полярность | Выбор режима работы аналогового выхода 2 с учетом полярности | Operating mode selection of analog output No.2 taking into account parameter polarity.
UST381 | 15 | 11 | Авых 2. Минимум | Минимальное значение транслируемого параметра по аналоговому выходу 2. Применяется для масштабирования с целью увеличения точности в диапазоне изменения. | Parameter minimum value by analog output No.2. It is used to scale for increased accuracy in the required range.
UST382 | 15 | 12 | Авых 2. Максимум | Максимальное значение транслируемого параметра по аналоговому выходу 2. Применяется для масштабирования с целью увеличения точности в диапазоне изменения. | Parameter maximum value by analog output No.2. It is used to scale for increased accuracy in the required range.
UST383 | 15 | 13 | Авых 2. Калибровка | Калибровка аналогового выхода 2. | Calibrating analog output No.2.
UST384 | 15 | 14 | Авых 2. Тест | Задание тестового значение сигнала на аналоговый выход 2. Активно при значении <Тест> в параметре <Авых2. Калибровка>. | Test value reference of the signal to analog output No.2. Active for "Test" value in the "Aout2. Calibration" parameter.
UST385 | 15 | 16 | Авых 3. Функция | Назначение параметра для трансляции на аналоговый выход 3. | Parameter assignment to analog output No.3.
UST386 | 15 | 17 | Авых 3. Тип сигнала | Назначение типа сигнала для аналогового выхода 3. | Signal type assignment for analog output No.3.
UST387 | 15 | 18 | Авых 3. Полярность | Выбор режима работы аналогового выхода 3 с учетом полярности | Operating mode selection of analog output No.3 taking into account parameter polarity.
UST388 | 15 | 19 | Авых 3. Минимум | Минимальное значение транслируемого параметра по аналоговому выходу 3. Применяется для масштабирования с целью увеличения точности в диапазоне изменения. | Parameter minimum value by analog output No.3. It is used to scale for increased accuracy in the required range.
UST389 | 15 | 20 | Авых 3. Максимум | Максимальное значение транслируемого параметра по аналоговому выходу 3. Применяется для масштабирования с целью увеличения точности в диапазоне изменения. | Parameter maximum value by analog output No.3. It is used to scale for increased accuracy in the required range.
UST390 | 15 | 21 | Авых 3. Калибровка | Калибровка аналогового выхода 3. | Calibrating analog output No.3.
UST391 | 15 | 22 | Авых 3. Тест | Задание тестового значение сигнала на аналоговый выход 3. Активно при значении <Тест> в параметре <Авых3. Калибровка>. | Test value reference of the signal to analog output No.3. Active for "Test" value in the "Aout3. Calibration" parameter.
UST392 | 15 | 24 | Авых 4. Функция | Назначение параметра для трансляции на аналоговый выход 4. | Parameter assignment to analog output No.4.
UST393 | 15 | 25 | Авых 4. Тип сигнала | Назначение типа сигнала для аналогового выхода 4. | Signal type assignment for analog output No.4.
UST394 | 15 | 26 | Авых 4. Полярность | Выбор режима работы аналогового выхода 4 с учетом полярности | Operating mode selection of analog output No.4 taking into account parameter polarity.
UST395 | 15 | 27 | Авых 4. Минимум | Минимальное значение транслируемого параметра по аналоговому выходу 4. Применяется для масштабирования с целью увеличения точности в диапазоне изменения. | Parameter minimum value by analog output No.4. It is used to scale for increased accuracy in the required range.
UST396 | 15 | 28 | Авых 4. Максимум | Максимальное значение транслируемого параметра по аналоговому выходу 4. Применяется для масштабирования с целью увеличения точности в диапазоне изменения. | Parameter maximum value by analog output No.4. It is used to scale for increased accuracy in the required range.
UST397 | 15 | 29 | Авых 4. Калибровка | Калибровка аналогового выхода 4. | Calibrating analog output No.4.
UST398 | 15 | 30 | Авых 4. Тест | Задание тестового значение сигнала на аналоговый выход 4. Активно при значении <Тест> в параметре <Авых4. Калибровка>. | Test value reference of the signal to analog output No.4. Active for "Test" value in the "Aout4. Calibration" parameter.
UST399 | 20 | 0 | ПИД. Источник задания | Выбор источника задания для ПИД-регулятора. | Selection of the reference source for the PID controller.
UST400 | 20 | 1 | ПИД. Единицы измерения | Выбор единиц измерения технологического параметра для ПИД-регулятора. | Parameter unit selection for the PID controller.
UST401 | 20 | 2 | ПИД. Задание | Задание значения технологического параметра на вход ПИД-регулятора. | Parameter reference to the PID controller input from the control panel.
UST402 | 20 | 3 | ПИД. Источник обратной связи ОС1 | Источник №1 получения обратного сигнала для ПИД-регулятора. | Source No.1 of the feedback signal for the PID controller.
UST403 | 20 | 4 | ПИД. Источник обратной связи ОС2 | Источник №2 получения обратного сигнала для ПИД-регулятора. | Source No.2 of the feedback signal for the PID controller.
UST404 | 20 | 5 | ПИД. Выбор обратной связи (ОС) | Выбор источника получения обратного сигнала или комбинации двух источников для ПИД-регулятора. | Source selection of feedback signal for the PID controller: source No.1, source No.2, or the combination of two sources.
UST405 | 20 | 6 | ПИД. Максимальная частота | Максимальное значение выходной частоты при использовании ПИД-регулятора | Minimum output frequency when PID controller is activated.
UST406 | 20 | 7 | ПИД. Минимальная частота | Минимальное значение выходной частоты при использовании ПИД-регулятора | Maximum output frequency when PID controller is activated.
UST407 | 20 | 8 | ПИД. Характеристика | Тип воздействия рассогласования на выход ПИД-регулятора. Прямая - скорость двигателя увеличивается, когда ошибка положительная. Обратная - скорость двигателя уменьшается, когда ошибка положительная. | VFD response selection to deviation at the PID controller output. Direct - the motor speed increases with a positive error. Inverse - the motor speed decreases with a positive error.
UST408 | 20 | 9 | ПИД. Постоянная времени | База времени для интегрального и дифференциального коэффициентов ПИД-регулятора. | Time constant for PID controller integral and derivative gains.
UST409 | 20 | 10 | ПИД. Пропорциональный коэф. | Пропорциональный коэффициент ПИД-регулятора. | PID controller proportional gain.
UST410 | 20 | 11 | ПИД. Интегральный коэф. | Интегральный коэффициент ПИД-регулятора. | PID controller integral gain.
UST411 | 20 | 12 | ПИД. Дифференциальный коэф. | Дифференциальный коэффициент ПИД-регулятора. | PID controller derivative gain.
UST412 | 20 | 13 | ПИД. Ослабление дифференциала | Коэффициент ослабления дифференциальной составляющей ПИД-регулятора. Используется для стабилизации регулирования при использовании дифференциальной составляющей. | PID controller derivative gain weakening. It is used to stabilize regulation with a derivative gain.
UST413 | 20 | 14 | ПИД. Дополнение сигнала ОС1 | Добавление к сигналу обратной связи 1 для ПИД-регулятора. | Adding to Feedback No.1 signal for PID controller.
UST414 | 20 | 15 | ПИД. Дополнение сигнала ОС2 | Добавление к сигналу обратной связи 2 для ПИД-регулятора. | Adding to Feedback No.2 signal for PID controller.
UST415 | 20 | 16 | ПИД. Размерность выхода | Выбор точности отображения технологического параметра - количества знаков после запятой | Selecting the accuracy for displaying the technological parameter (the number of decimal places)
UST416 | 20 | 17 | ПИД. Время коэффициентов | Временная задержка выхода коэффициентов ПИД-регулятора ПЧ на заданное значение. | Rise time for the PID controller gains to the set values.
UST417 | 21 | 0 | Критические скорости | Активация функции контроля критических скоростей / частоты. | Activation of the critical speeds/frequencies control function.
UST418 | 21 | 1 | Время ускоренного разгона | Время разгона для участка запрещенной частоты. Время рассчитывается от нулевой частоты до частоты, указанной в параметре <Максимальная частота>. | Acceleration time for a section of inhibited/critical speeds/frequencies. Acceleration time from zero to the frequency specified in the "Maximum frequency" parameter.
UST419 | 21 | 2 | Время ускоренного торможения | Время торможения для участка запрещенной частоты. Время рассчитывается от частоты, указанной в параметре <Максимальная частота>, до нулевой частоты. | Deceleration time for a section of inhibited/critical speeds/frequencies. Deceleration time from the frequency specified in the "Maximum frequency" parameter to zero.
UST420 | 21 | 3 | Нижн. граница скорости/частоты1 | Нижняя граница диапазона критической скорости/частоты 1. | Low limit of critical speed/frequency range No.1.
UST421 | 21 | 4 | Верхн. граница скорости/частоты1 | Верхняя граница диапазона критической скорости/частоты 1. | High limit of critical speed/frequency range No.1.
UST422 | 21 | 5 | Нижн. граница скорости/частоты2 | Нижняя граница диапазона критической скорости/частоты 2. | Low limit of critical speed/frequency range No.2.
UST423 | 21 | 6 | Верхн. граница скорости/частоты2 | Верхняя граница диапазона критической скорости/частоты 2. | High limit of critical speed/frequency range No.2.
UST424 | 21 | 7 | Нижн. граница скорости/частоты3 | Нижняя граница диапазона критической скорости/частоты 3. | Low limit of critical speed/frequency range No.3.
UST425 | 21 | 8 | Верхн. граница скорости/частоты3 | Верхняя граница диапазона критической скорости/частоты 3. | High limit of critical speed/frequency range No.3.
UST426 | 21 | 9 | Нижн. граница скорости/частоты4 | Нижняя граница диапазона критической скорости/частоты 4. | Low limit of critical speed/frequency range No.4.
UST427 | 21 | 10 | Верхн. граница скорости/частоты4 | Верхняя граница диапазона критической скорости/частоты 4. | High limit of critical speed/frequency range No.4.
UST428 | 21 | 11 | Нижн. граница скорости/частоты5 | Нижняя граница диапазона критической скорости/частоты 5. | Low limit of critical speed/frequency range No.5.
UST429 | 21 | 12 | Верхн. граница скорости/частоты5 | Верхняя граница диапазона критической скорости/частоты 5. | High limit of critical speed/frequency range No.5.
UST430 | 22 | 0 | Настройка АПВ | Настройка работы автоматического повторного включения (АПВ): все аварии - автоматический перезапуск ПЧ по всем доступным авариям; аварии из списка - автоматический перезапуск ПЧ только по разрешенным пользователем авариям. | Setting up the automatic restart mode: for "All faults" allowed by the manufacturer for VFD automatic restart; for "Faults from the list" allowed by the user for VFD automatic restart.
UST431 | 22 | 1 | Все аварии.Время активности АПВ | Время, в течение которого активна функция АПВ для всех аварий. | Time during which the automatic restart function is active for all faults.
UST432 | 22 | 2 | Все аварии.Время АПВ | Время между фиксацией аварии и автоматическим перезапуском ПЧ для всех доступных аварий. | Time delay between the fault triggering and VFD automatic restart for all faults allowed by the manufacturer.
UST433 | 22 | 3 | Все аварии.Попыток АПВ | Количество разрешенных попыток автоматического перезапуска ПЧ для всех доступных аварий. | The number of attempts to VFD automatic restart for all faults allowed by the manufacturer.
UST434 | 22 | 4 | Перегруз двигателя. АПВ | Активация функции автоматического перезапуска ПЧ при возникновении аварии <Перегруз двигателя>. | Activation of the function of the VFD automatic restart for "Motor overload" fault.
UST435 | 22 | 5 | Перегруз двигателя.Время АПВ | Время между фиксацией аварии <Перегруз двигателя> и автоматическим перезапуском ПЧ. | Time delay between the "Motor overload" fault triggering and VFD automatic restart.
UST436 | 22 | 6 | Перегруз двигателя.Попыток АПВ | Количество попыток автоматического перезапуска при возникновении аварии <Перегруз двигателя>. | The number of attempts to VFD automatic restart for "Motor overload" fault.
UST437 | 22 | 7 | Недогруз двигателя. АПВ | Активация функции автоматического перезапуска ПЧ при возникновении аварии <Недогруз двигателя>. | Activation of the function of the VFD automatic restart for "Motor underload" fault.
UST438 | 22 | 8 | Недогруз двигателя.Время АПВ | Время между фиксацией аварии <Недогруз двигателя> и автоматическим перезапуском ПЧ. | Activation of the function of the VFD automatic restart for "Motor underload" fault.
UST439 | 22 | 9 | Недогруз двигателя.Попыток АПВ | Количество попыток автоматического перезапуска при возникновении аварии <Недогруз двигателя>. | Time delay between the "Motor underload" fault triggering and VFD automatic restart.
UST440 | 22 | 10 | Минимальная частота. АПВ | Активация функции автоматического перезапуска ПЧ при возникновении аварии <Пониженная скорость двигателя>. | Activation of the function of the VFD automatic restart for "Motor underspeed" fault.
UST441 | 22 | 11 | Минимальная частота.Время АПВ | Время между фиксацией аварии <Минимальная частота> двигателя и автоматическим перезапуском ПЧ. | Time delay between the "Motor underspeed" fault triggering and VFD automatic restart.
UST442 | 22 | 12 | Минимальная частота.Попыток АПВ | Количество попыток автоматического перезапуска при возникновении аварии <Минимальная частота> двигателя. | The number of attempts to VFD automatic restart for "Motor underspeed" fault.
UST443 | 22 | 13 | Максимальная частота. АПВ | Активация функции автоматического перезапуска ПЧ при возникновении аварии <Повышенная скорость двигателя>. | Activation of the function of the VFD automatic restart for "Motor overspeed" fault.
UST444 | 22 | 14 | Максимальная частота.Время АПВ | Время между фиксацией аварии <Максимальная частота> двигателя и автоматическим перезапуском ПЧ. | Time delay between the "Motor overspeed" fault triggering and VFD automatic restart.
UST445 | 22 | 15 | Максимальная частота.Попыток АПВ | Количество попыток автоматического перезапуска при возникновении аварии <Максимальная частота> двигателя. | The number of attempts to VFD automatic restart for "Motor overspeed" fault.
UST446 | 22 | 16 | Аналоговый вход 1. АПВ | Активация функции автоматического перезапуска ПЧ при возникновении аварии <Авария аналогового входа 1>. | Activation of the function of the VFD automatic restart for "Analog input 1 fault".
UST447 | 22 | 17 | Аналоговый вход 1. Время АПВ | Время между фиксацией аварии <Авария аналогового входа 1> и автоматическим перезапуском ПЧ. | Time delay between the "Analog input 1 fault" triggering and VFD automatic restart.
UST448 | 22 | 18 | Аналоговый вход 1. Попыток АПВ | Количество попыток автоматического перезапуска при возникновении аварии <Авария аналогового входа 1>. | The number of attempts to VFD automatic restart for "Analog input 1 fault".
UST449 | 22 | 19 | Аналоговый вход 2. АПВ | Активация функции автоматического перезапуска ПЧ при возникновении аварии <Авария аналогового входа 2>. | Activation of the function of the VFD automatic restart for "Analog input 2 fault".
UST450 | 22 | 20 | Аналоговый вход 2. Время АПВ | Время между фиксацией аварии <Авария аналогового входа 2> и автоматическим перезапуском ПЧ. | Time delay between the "Analog input 2 fault" triggering and VFD automatic restart.
UST451 | 22 | 21 | Аналоговый вход 2. Попыток АПВ | Количество попыток автоматического перезапуска при возникновении аварии <Авария аналогового входа 2>. | The number of attempts to VFD automatic restart for "Analog input 2 fault".
UST452 | 22 | 22 | Обрыв входных фаз. АПВ | Активация функции автоматического перезапуска ПЧ при возникновении аварии <Обрыв входных фаз>. | Activation of the function of the VFD automatic restart for "Input phase loss".
UST453 | 22 | 23 | Обрыв входных фаз.Время АПВ | Время между фиксацией аварии <Обрыв входных фаз> и автоматическим перезапуском ПЧ. | Time delay between the "Input phase loss" fault triggering and VFD automatic restart.
UST454 | 22 | 24 | Обрыв входных фаз.Попытки АПВ | Количество попыток автоматического перезапуска при возникновении аварии <Обрыв входных фаз>. | The number of attempts to VFD automatic restart for "Input phase loss" fault.
UST455 | 22 | 25 | Сброc счетчика АПВ | Сброс счетчика автоматического перезапуска ПЧ. После сброса значение счетчика устанавливается равным <0>. | Resetting the value of the "Auto restart counter" parameter. After a reset, the counter is set to "0".
UST456 | 22 | 26 | Время нормализации АПВ | Задержка до отсчета времени АПВ после пропадания аварии. | The time delay before starting the automatic restart time countdown after the fault disappears.
UST457 | 22 | 30 | Аналоговый вход 3. АПВ | Активация функции автоматического перезапуска ПЧ при возникновении аварии <Авария аналогового входа 3>. | Activation of the function of the VFD automatic restart for "Analog input 3 fault".
UST458 | 22 | 31 | Аналоговый вход 3. Время АПВ | Время между фиксацией аварии <Авария аналогового входа 3> и автоматическим перезапуском ПЧ. | Time delay between the "Analog input 3 fault" triggering and VFD automatic restart.
UST459 | 22 | 32 | Аналоговый вход 3. Попыток АПВ | Количество попыток автоматического перезапуска при возникновении аварии <Авария аналогового входа 3>. | The number of attempts to VFD automatic restart for "Analog input 3 fault".
UST460 | 22 | 33 | Аналоговый вход 4. АПВ | Активация функции автоматического перезапуска ПЧ при возникновении аварии <Авария аналогового входа 4>. | Activation of the function of the VFD automatic restart for "Analog input 4 fault".
UST461 | 22 | 34 | Аналоговый вход 4. Время АПВ | Время между фиксацией аварии <Авария аналогового входа 4> и автоматическим перезапуском ПЧ. | Time delay between the "Analog input 4 fault" triggering and VFD automatic restart.
UST462 | 22 | 35 | Аналоговый вход 4. Попыток АПВ | Количество попыток автоматического перезапуска при возникновении аварии <Авария аналогового входа 4>. | The number of attempts to VFD automatic restart for "Analog input 4 fault".
UST463 | 23 | 0 | Сетевой адрес | Адрес преобразователя частоты в сети при работе по протоколу связи Modbus RTU | VFD address in the network for Modbus RTU communication protocol.
UST464 | 23 | 1 | Скорость обмена | Скорость передачи данных по протоколу связи Modbus RTU | Baud rate for Modbus RTU communication protocol
UST465 | 23 | 2 | Контроль связи | Контроль связи по интерфейсу дистанционного управления в сети RS485 Modbus | VFD response selection to the Communication loss with ACS.
UST466 | 23 | 3 | Время обрыва связи | Временная задержка между фиксацией отсутвия обмена связи с АСУ и формированием аварии <Ошибка обмена с АСУ> | Time delay between fixing the absence of communication with the ACS and the formation of the alarm <Error of exchange with ACS>
UST467 | 23 | 4 | Aдрес Wi-Fi | Адрес интерфейса 2 дистанционного/АСУ управления в сети RS485 Modbus | not present
UST468 | 23 | 5 | Скорость Wi-Fi | Скорость обмена по интерфейсу 2 дистанционного/АСУ управления в сети RS485 Modbus, бит/с | not present
UST469 | 23 | 6 | Контроль связи Wi-Fi | Контроль связи по каналу обмена Wi-Fi | VFD response selection to the Communication loss with Wi-Fi.
UST470 | 23 | 7 | Время обрыва связи Wi-Fi | Временная задержка между фиксацией отсутвия обмена связи с Wi-Fi и формированием аварии <Нет связи по каналу Wi-Fi> | Time delay between fixing the absence of communication with the Wi-Fi and the formation of the alarm <Error of exchange with Wi-Fi>
UST471 | 23 | 8 | Статус WiFi | Контроль подключения к блоку WiFi. Если устройство подключено к WiFi - доступ <Запретить>. | Control of connection to the WiFi unit. If the device is connected to WiFi - access <Deny>.
UST472 | 23 | 9 | Число Wi-Fi подключений | Максимально допустимое количество Wi-Fi подключений. | The maximum number of Wi-Fi connections allowed.
UST473 | 23 | 10 | Сброс пароля Wi-Fi | Сброс текущего пароля точки доступа Wi-Fi | Resetting the current Wi-Fi hotspot password
UST474 | 23 | 11 | Адрес в сети МУ | Адрес интерфейса местного управления в сети RS485 Modbus | Local remote address in the network for Modbus RTU communication protocol.
UST475 | 23 | 12 | Скорость обмена МУ | Скорость обмена по интерфейсу местного управления в сети RS485 Modbus, бит/с | not present
UST476 | 23 | 13 | Контроль связи МУ | Контроль связи по интерфейсу местного пульта | Communication control via the local remote interface
UST477 | 23 | 14 | Время обрыва связи МУ | Время отсутствия связи по интерфейсу местного пульта, сек | Communication timeout via the interface of the local remote, sec
UST478 | 23 | 15 | Сетевой адрес 3 (ExtRS2) | Адрес преобразователя частоты в сети при работе по протоколу связи Modbus RTU. Дополнительный канал 1 блока ExtRS2 | VFD address in the network for Modbus RTU communication protocol. Additional channel 1, external block ExtRS2.
UST479 | 23 | 16 | Скорость обмена 3 (ExtRS2) | Скорость передачи данных по протоколу связи Modbus RTU. Дополнительный канал 1 блока ExtRS2 | Baud rate for Modbus RTU communication protocol. Additional channel 1, external block ExtRS2.
UST480 | 23 | 17 | Контроль связи 3 (ExtRS2) | Контроль связи по интерфейсу дистанционного управления в сети RS485 Modbus. Дополнительный канал 1 блока ExtRS2 | VFD response selection to the Communication loss with ACS. Additional channel 1, external block ExtRS2.
UST481 | 23 | 18 | Время обрыва связи 3 (ExtRS2) | Временная задержка между фиксацией отсутвия обмена связи в канале RS485 и формированием аварии <Ошибка обмена RS-485>. Дополнительный канал 1 блока ExtRS2 | Time delay between fixing the absence of communication with the ACS and the formation of the alarm <Error of exchange with ACS>. Additional channel 1, external block ExtRS2.
UST482 | 23 | 19 | Сетевой адрес 4 (ExtRS2) | Адрес преобразователя частоты в сети при работе по протоколу связи Modbus RTU. Дополнительный канал 2 блока ExtRS2 | VFD address in the network for Modbus RTU communication protocol. Additional channel 2, external block ExtRS2.
UST483 | 23 | 20 | Скорость обмена 4 (ExtRS2) | Скорость передачи данных по протоколу связи Modbus RTU. Дополнительный канал 2 блока ExtRS2 | Baud rate for Modbus RTU communication protocol. Additional channel 2, external block ExtRS2.
UST484 | 23 | 21 | Контроль связи 4 (ExtRS2) | Контроль связи по интерфейсу дистанционного управления в сети RS485 Modbus. Дополнительный канал 2 блока ExtRS2 | VFD response selection to the Communication loss with ACS. Additional channel 2, external block ExtRS2.
UST485 | 23 | 22 | Время обрыва связи 4 (ExtRS2) | Временная задержка между фиксацией отсутвия обмена связи в канале RS485 и формированием аварии <Ошибка обмена RS-485>. Дополнительный канал 2 блока ExtRS2 | Time delay between fixing the absence of communication with the ACS and the formation of the alarm <Error of exchange with ACS>. Additional channel 2, external block ExtRS2.
UST486 | 24 | 0 | Функциональное назначение ПЧ | Функциональное назначение ПЧ. | VFD Function
UST487 | 24 | 3 | Номинальный ток ПЧ | Символьное обозначение номинального напряжения питающей сети. Влияет на номинальные токи и функции управления напряжением постоянного тока (пределы аварийного отключения и активации тормозного ключа). | This symbol defines the operating range of the VFD supply voltage. The parameter also affects the nominal currents and DC voltage control functions (limits for emergency stop and braking chopper activation).
UST488 | 24 | 4 | Номинальное напряжение ПЧ | Номинальное напряжение преобразователя частоты. Задается в соответствии с текущим значением входной сети потребителя. | Rated voltage of the frequency converter. It is set in accordance with the current value of the input voltage of the consumer.
UST489 | 24 | 6 | Частота ШИМ | Частоту коммутации инвертора. Изменение частоты коммутации позволяет снизить акустический шум двигателя. Значение по умолчанию зависит от модели и мощности ПЧ. | Inverter switching frequency. Changing the switching frequency reduces the motor acoustic noise. The default value depends on the model and power of the VFD.
UST490 | 24 | 7 | Тип формирователя ШИМ | Выбор типа формирователя ШИМ | PWM generator mode
UST491 | 24 | 50 | Функция Насос | Разрешение работы функционала. | not present
UST492 | 24 | 51 | Функция Лифт | Разрешение работы функционала. | not present
UST493 | 24 | 52 | Функция 3 | Разрешение работы функционала. | not present
UST494 | 24 | 53 | Функция 4 | Разрешение работы функционала. | not present
UST495 | 24 | 54 | Функция 5 | Разрешение работы функционала. | not present
UST496 | 24 | 55 | Функция 6 | Разрешение работы функционала. | not present
UST497 | 24 | 56 | Функция 7 | Разрешение работы функционала. | not present
UST498 | 24 | 57 | Функция 8 | Разрешение работы функционала. | not present
UST499 | 26 | 0 | Сброс аварий | Сброс текущей зафиксированной аварии | Resetting the triggering actual fault.
UST500 | 26 | 1 | Настройка автоматического сброса | Настройка логики автоматического сброса аварий:<Отключено> - сброс аварий выполняется параметром <Сброс аварий>; <Все аварии> - автосброс аварий; <Аварии из списка> - автосброс аварий из списка; <Аварии вне списка> - автосброс аварий вне списка. | Setting the logic of fault automatic reset: Disabled - fault reset is carried out only by the "Fault reset" parameter; All faults - all faults are automatically reset after their cause disappears; "From the list"-selected faults autoreset
UST501 | 26 | 2 | Авария №1 | Авария в списке №1 | Fault in the list No.1
UST502 | 26 | 3 | Авария №2 | Авария в списке №2 | Fault in the list No.2
UST503 | 26 | 4 | Авария №3 | Авария в списке №3 | Fault in the list No.3
UST504 | 26 | 5 | Авария №4 | Авария в списке №4 | Fault in the list No.4
UST505 | 26 | 6 | Авария №5 | Авария в списке №5 | Fault in the list No.5
UST506 | 26 | 7 | Авария №6 | Авария в списке №6 | Fault in the list No.6
UST507 | 26 | 8 | Авария №7 | Авария в списке №7 | Fault in the list No.7
UST508 | 26 | 9 | Авария №8 | Авария в списке №8 | Fault in the list No.8
UST509 | 26 | 10 | Авария №9 | Авария в списке №9 | Fault in the list No.9
UST510 | 26 | 11 | Авария №10 | Авария в списке №10 | Fault in the list No.10
UST511 | 26 | 12 | Авария №11 | Авария в списке №11 | Fault in the list No.11
UST512 | 26 | 13 | Авария №12 | Авария в списке №12 | Fault in the list No.12
UST513 | 26 | 14 | Авария №13 | Авария в списке №13 | Fault in the list No.13
UST514 | 26 | 15 | Авария №14 | Авария в списке №14 | Fault in the list No.14
UST515 | 26 | 16 | Авария №15 | Авария в списке №15 | Fault in the list No.15
UST516 | 26 | 17 | Авария №16 | Авария в списке №16 | Fault in the list No.16
UST517 | 26 | 18 | Авария №17 | Авария в списке №17 | Fault in the list No.17
UST518 | 26 | 19 | Авария №18 | Авария в списке №18 | Fault in the list No.18
UST519 | 26 | 20 | Авария №19 | Авария в списке №19 | Fault in the list No.19
UST520 | 26 | 21 | Авария №20 | Авария в списке №20 | Fault in the list No.20
UST521 | 28 | 0 | Частота снятия тормоза | Выходная частота ПЧ на которой происходит снятие механического тормоза | VFD output frequency releasing the mechanical brake
UST522 | 28 | 1 | Частота наложения тормоза | Выходная частота ПЧ на которой поисходит наложение механического тормоза | VFD output frequency engaging the mechanical brake
UST523 | 28 | 2 | Ток снятия тормоза | Выходной ток ПЧ в % от параметра <Номинальный ток двигателя>, при достижении которого, происходит снятие механического тормоза. | VFD output current in % of the parameter "Motor nominal current", upon reaching which, the mechanical brake is released.
UST524 | 28 | 3 | Задержка снятия тормоза | Временная задержка снятия механического тормоза | Mechanical brake release time delay
UST525 | 28 | 4 | Задержка наложения тормоза | Временная задержка наложения механического тормоза | Mechanical brake engage time delay
UST526 | 28 | 5 | Наличие ОС тормоза | Активация проверки наличия обратной связи от механического тормоза на выбранном дискретном входе ПЧ. | Activation of checking the presence of mechanical brake feedback on the selected discrete input of the VFD.
UST527 | 28 | 6 | Время ОС тормоза | Временная задержка контроля обратной связи механического тормоза. | Mechanical brake feedback control time delay.
UST528 | 30 | 2 | Номер аварии в журнале | Номер аварии в журнале, выбранной для просмотра. | Fault name causing last emergency stop.
UST529 | 31 | 3 | Следующее предупреждение | Номер предупреждения в журнале, выбранный для просмотра. | Warning number in the log for viewing.
UST530 | 31 | 4 | Предупреждения. Ротация | Время автоматической прокрутки предупреждений при наличии более одного активного предупреждения. | Time of automatic scrolling of warnings
UST531 | 32 | 0 | Параметр №1 | Параметр №1 меню быстрого доступа. | Parameter No.1 of the quick access menu.
UST532 | 32 | 1 | Параметр №2 | Параметр №2 меню быстрого доступа. | Parameter No.2 of the quick access menu.
UST533 | 32 | 2 | Параметр №3 | Параметр №3 меню быстрого доступа. | Parameter No.3 of the quick access menu.
UST534 | 32 | 3 | Параметр №4 | Параметр №4 меню быстрого доступа. | Parameter No.4 of the quick access menu.
UST535 | 32 | 4 | Параметр №5 | Параметр №5 меню быстрого доступа. | Parameter No.5 of the quick access menu.
UST536 | 32 | 5 | Параметр №6 | Параметр №5 меню быстрого доступа. | Parameter No.5 of the quick access menu.
UST537 | 32 | 6 | Параметр №7 | Параметр №7 меню быстрого доступа. | Parameter No.7 of the quick access menu.
UST538 | 32 | 7 | Параметр №8 | Параметр №8 меню быстрого доступа. | Parameter No.8 of the quick access menu.
UST539 | 32 | 8 | Параметр №9 | Параметр №9 меню быстрого доступа. | Parameter No.9 of the quick access menu.
UST540 | 32 | 9 | Параметр №10 | Параметр №10 меню быстрого доступа. | Parameter No.10 of the quick access menu.
UST541 | 32 | 10 | Редакт. статуса | Установка возможности редактирования статуса | not present
UST542 | 32 | 11 | Настр.стат.парам | Настройка параметров статуса | not present
UST543 | 32 | 12 | Кн. вверх/вниз | Выбор функций кнопок ВВЕРХ и ВНИЗ, в режиме отображения статусного окна. | not present
UST544 | 33 | 0 | Эксплуатация. Пароль | Ввод пароля уровня доступа <Эксплуатация>. | Entering the passcode for the "Operation" access level.
UST545 | 33 | 1 | Эксплуатация. Изменить пароль | Установка нового пароля уровня доступа <Эксплуатация>. | Setting a new passcode for the "Operation" access level.
UST546 | 33 | 2 | Обслуживание. Пароль | Ввод пароля уровня доступа <Обслуживание>. | Entering the passcode for the "Maintenance" access level.
UST547 | 33 | 3 | Обслуживание. Изменить пароль | Установка нового пароля уровня доступа <Обслуживание>. | Setting a new passcode for the "Maintenance" access level.
UST548 | 33 | 4 | Производитель. Пароль | Ввод пароля уровня доступа <Производитель>. | Entering the passcode for the "Factory" access level.
UST549 | 33 | 5 | Производитель. Изменить пароль | Установка нового пароля уровня доступа <Производитель>. | Setting a new passcode for the "Factory" access level.
UST550 | 34 | 0 | Тип записи графика | Выбор события, по которому выполняется запись графика. | Select the event for which the graphs are recorded.
UST551 | 34 | 1 | Время записи графика | Задаваемое время записи графика | Total Log time
UST552 | 34 | 2 | Параметр №1 | Параметр №1 для вывода на график. | Parameter No.1 for graphs.
UST553 | 34 | 3 | Параметр №2 | Параметр №2 для вывода на график. | Parameter No.2 for graphs.
UST554 | 34 | 4 | Параметр №3 | Параметр №3 для вывода на график. | Parameter No.3 for graphs.
UST555 | 34 | 5 | Параметр №4 | Параметр №4 для вывода на график. | Parameter No.4 for graphs.
UST556 | 34 | 6 | Параметр №5 | Параметр №5 для вывода на график. | Parameter No.5 for graphs.
UST557 | 34 | 7 | Параметр №6 | Параметр №6 для вывода на график. | Parameter No.6 for graphs.
UST558 | 34 | 8 | Параметр №7 | Параметр №7 для вывода на график. | Parameter No.7 for graphs.
UST559 | 34 | 9 | Параметр №8 | Параметр №8 для вывода на график. | Parameter No.8 for graphs.
UST560 | 34 | 10 | Время послезаписи графика | Время послезаписи графика, после остановки записи по выбранному событию | Recording time for graphs after the event specified in the "Record type" parameter.
UST561 | 34 | 11 | Параметр №1 | Параметр №1 для вывода на график. | Parameter No.1 for graphs.
UST562 | 34 | 12 | Параметр №2 | Параметр №2 для вывода на график. | Parameter No.2 for graphs.
UST563 | 34 | 13 | Параметр №3 | Параметр №3 для вывода на график. | Parameter No.3 for graphs.
UST564 | 34 | 14 | Параметр №4 | Параметр №4 для вывода на график. | Parameter No.4 for graphs.
UST565 | 34 | 15 | Параметр №5 | Параметр №5 для вывода на график. | Parameter No.5 for graphs.
UST566 | 34 | 16 | Параметр №6 | Параметр №6 для вывода на график. | Parameter No.6 for graphs.
UST567 | 34 | 17 | Параметр №7 | Параметр №7 для вывода на график. | Parameter No.7 for graphs.
UST568 | 34 | 18 | Параметр №8 | Параметр №8 для вывода на график. | Parameter No.8 for graphs.
UST569 | 34 | 19 | Количество параметров графика | Количество переменных для записи графика | Number of parameters to graph record
UST570 | 34 | 20 | Количество точек графика | Количество точек для одного параметра. (общее количество точек всех параметров не должно превышать 8000) | Number of graph points for one parameter. The total number of points of all parameters should not exceed 8000.
UST571 | 34 | 21 | Параметр №9 | Параметр №9 для вывода на график. | Parameter No.9 for graphs.
UST572 | 34 | 22 | Параметр №9 | Параметр №9 для вывода на график. | Parameter No.9 for graphs.
UST573 | 35 | 0 | День | Дата. Текущий день | Date. This day
UST574 | 35 | 1 | Месяц | Дата. Текущий месяц | Date. This month
UST575 | 35 | 2 | Год | Дата. Текущий год | Date. This year
UST576 | 35 | 3 | Час | Время. Текущий час | Time. Current hour
UST577 | 35 | 4 | Минута | Время.Текущая минута | Time. Current minute
UST578 | 35 | 5 | Секунда | Время.Текущая секунда | Time. Current second
UST579 | 35 | 6 | Язык | Выбор языка интерфейса | Interface language selection.
UST580 | 35 | 7 | Набор параметров | Выбор операции, производимой с пользовательскими наборами параметров | Selecting an operation for the user parameter set
UST581 | 35 | 8 | Сохр.наб1.пульт | Сохранение набора параметров 1 в пульт | not present
UST582 | 35 | 9 | Сохр.наб2.пульт | Сохранение набора параметров 2 в пульт | not present
UST583 | 35 | 10 | Восст. наб 1 | Восстановление набора параметров 1 в пульт | not present
UST584 | 35 | 11 | Восст. наб 2 | Восстановление набора параметров 2 в пульт | not present
UST585 | 35 | 12 | Сброс на завод.настройки. Группа | Выбор локальной группы для сброса на заводские уставки. | Selection of the parameter group to be reset to factory defaults.
UST586 | 35 | 13 | Проверка элементов индикации | Проверка эллементов индикации ПЧ | LED indicators checking
UST587 | 37 | 0 | Максимальная токовая защита ПЧ | Значение максимальной токовой защиты ПЧ | VFD overcurrent protection value.
UST588 | 37 | 1 | Температура IGBT. Защита | Значение максимальной температуры ключей IGBT | Maximum permissible temperature of IGBT switches.
UST589 | 37 | 2 | Чередование фаз. Защита | Параметр определяет действие ПЧ на неправильную фазировку входного напряжения сети. Защита используется когда двигатель может питаться и от ПЧ и от сети <для недопущения реверсного включения>. Отключено - защита игнорируется. Авария - останов ПЧ. | Parameter defines the VFD behaviour in case of wrong input phase sequence. This function is applied when the motor is supplied by both the VFD and the mains. Disabled - protection is bypassed. Fault - protection is activated with action to VFD stop.
UST590 | 37 | 3 | Входное напряжение. Защита | Параметр определяет действие ПЧ на превышение напряжения выше значения параметра <Максимальное входное напряжение> и снижение напряжения ниже значения параметра <Минимальное входное напряжение>. Отключено - защита игнорируется. Авария - останов ПЧ. | Parameter defines the VFD behaviour in case of input overvoltage and undervoltage. Limits are defined in "Input voltage-max" and "Input voltage-min" parameters. Disabled - protection is bypassed. Fault - protection is activated with action to VFD stop.
UST591 | 37 | 4 | Ud max защита | Значение максимального напряжения в звене постоянного тока для защиты ПЧ. | Maximum permissible voltage in the DC link to protect the VFD.
UST592 | 37 | 5 | Ud min защита | Значение минимального напряжения в звене постоянного тока для защиты ПЧ. | Minimum permissible voltage in the DC link to protect the VFD.
UST593 | 37 | 6 | Ud max защита при заряде | Напряжение в звене постоянного тока, при котором идентифицируется авария максимальной входной сети при заряде, В | DC link voltage for the maximum input voltage protection during charging
UST594 | 37 | 7 | Ud окончания заряда | Напряжение включения силового выпрямительного моста или шунтирующего зарядного реле, В | DC link voltage for the power capacitors charging completion, at which the power rectifier bridge switches on.
UST595 | 37 | 8 | Время не заряд Ud | Время ограничения заряда звена постоянного тока. Если в течение данного времени звено не заряжено, возникает авария - <Не заряжено ЗПТ> | DC link charge limitation time. If the link is not charged during this time, an emergency occurs - <DC not charged>
UST596 | 37 | 9 | Обрыв входных фаз. Защита | Параметр определяет действие ПЧ на обрыв входного напряжения сети. Отключено - защита игнорируется. Авария - останов ПЧ по событию <Обрыв входной фазы>, или <Отсутствие сети>. | Parameter defines the VFD behaviour in case of input phase loss. Disabled - protection is bypassed. Fault - protection is activated with action to VFD stop.
UST597 | 37 | 10 | Частота ШИМ на постоянном токе | Частота коммутации инвертора на постоянном токе. Для снижения тепловой нагрузки. Переход на рабочую частоту ШИМа происходит после окончания работы на постоянном токе. | Switching frequency of the inverter for DC operation.
UST598 | 37 | 11 | Изм.частоты ШИМа на пост.токе | Активация алгоритма изменения частоты ШИМа на постоянном токе | Activation of the algorithm for changing the PWM frequency at DC
UST599 | 37 | 12 | Предельное вх.напряжение ПЧ | Предельное входное напряжение ПЧ. Задается при выпуске изделия на заводе. | Maximum input voltage of the VFD. It is set when the product is released at the factory.
UST600 | 37 | 13 | Максимальное входное напряжение | Параметр определяет значение максимального входного напряжения сети, превышение которого приводит к останову по аварии <Повышенное напряжение сети>. | Parameter defines the maximum available value of input voltage. The higher voltage causes VFD to stop with input overvoltage failure.
UST601 | 37 | 14 | Минимальное входное напряжение | Параметр определяет значение минимального входного напряжения сети, ниже которого приводит к останову по аварии <Пониженное напряжение сети>. | Parameter defines the minimum available value of input voltage. The lower voltage causes VFD to stop with input undervoltage failure.
UST602 | 37 | 15 | Охлаждение 0 %. Температура | Значение температуры ключей IGBT, при которой включаются вентиляторы охлаждения силового блока ПЧ. | Parameter defines the IGBT temperature at which VFD fans turn on.
UST603 | 37 | 16 | Охлаждение 100 %. Температура | Значение температуры ключей IGBT, при которой скорость вращения вентиляторов охлаждения силового блока ПЧ максимальна. | Parameter defines the IGBT temperature at which the speed of VFD fans is maximum.
UST604 | 37 | 17 | Охлаждение СУ 0%. Температура | Значение температуры контроллера ,при которой включается вентилятор охлаждения системы управления ПЧ. | Parameter defines the controller temperature at which control system fans turn on.
UST605 | 37 | 18 | Охлаждение СУ 100% .Температура | Значение температуры контроллера, при которой скорость вращения вентилятора охлаждения системы управления ПЧ максимальна. | Parameter defines the controller temperature at which the speed of control system fans is maximum.
UST606 | 37 | 19 | Максимальный перегруз ПЧ | Задание величины активного тока перегруза преобразователя частоты относительно параметра <Максимальная токовая защита ПЧ>. | Setting the value of the active overload current of the VFD relative to the parameter <Overcurrent protection of the VFD>
UST607 | 37 | 20 | Ожидание сети | Ожидание сети | not present
UST608 | 38 | 0 | Юстировочное число тока | Юстировочное число коррекции тракта измерения выходных токов, А | Base value of current for VFD output currents measuring channels.
UST609 | 38 | 1 | Ток фазы U. Калибровка | Калибровочное значение выходного тока по фазе U, А | Actual value of the VFD output current on phase U.
UST610 | 38 | 2 | Ток фазы V. Калибровка | Калибровочное значение выходного тока по фазе V, А | Actual value of the VFD output current on phase V.
UST611 | 38 | 3 | Ток фазы W. Калибровка | Калибровочное значение выходного тока по фазе W, А | Actual value of the VFD output current on phase W.
UST612 | 38 | 4 | Коэффициент коррекции тока U | Коэффициент коррекции выходного тока по фазе U, % | Correction factor of the VFD output current on phase U.
UST613 | 38 | 5 | Коэффициент коррекции тока V | Коэффициент коррекции выходного тока по фазе V, % | Correction factor of the VFD output current on phase V.
UST614 | 38 | 6 | Коэффициент коррекции тока W | Коэффициент коррекции выходного тока по фазе W, % | Correction factor of the VFD output current on phase W.
UST615 | 38 | 7 | Юстировочное число Ud | Юстировочное число коррекции тракта измерения напряжения в звене постоянного тока, В | Base value of voltage for the DC link voltage measuring channel.
UST616 | 38 | 8 | Ud. Калибровка | Калибровочное значение напряжения в звене постоянного тока, В | Actual value of DC link voltage.
UST617 | 38 | 9 | Коэффициент коррекции Ud | Коэффициент коррекции измерения напряжения в звене постоянного тока, % | DC link voltage correction factor.
UST618 | 38 | 10 | Коэффициент коррекции момента | Коэффициент коррекции для значения момента. В процентах. | Correction factor of the motor torque.
UST619 | 38 | 11 | Юстировочное число входной сети | Юстировочное число коррекции тракта измерения напряжения в звене постоянного тока, В | Base value of voltage for the DC link voltage measuring channel.
UST620 | 38 | 12 | Коэф. коррекции напряжения Uab | Коэффициент коррекции выходного тока по фазе U, % | Correction factor of the VFD output current on phase U.
UST621 | 38 | 13 | Коэф. коррекции напряжения Ubc | Коэффициент коррекции выходного тока по фазе V, % | Correction factor of the VFD output current on phase V.
UST622 | 38 | 14 | Коэф. коррекции напряжения Uca | Коэффициент коррекции выходного тока по фазе W, % | Correction factor of the VFD output current on phase W.
UST623 | 38 | 15 | Напряжение Uab. Калибровка | Калибровочное значение входного напряжения AB, В | Actual value of phase-to-phase voltage AB
UST624 | 38 | 16 | Напряжение Ubc. Калибровка | Калибровочное значение входного напряжения BC, В | Actual value of phase-to-phase voltage BC
UST625 | 38 | 17 | Напряжение Uca. Калибровка | Калибровочное значение входного напряжения CA, В | Actual value of phase-to-phase voltage CA
UST626 | 38 | 18 | Инверсия токов | Инвертировать токи | Current sensor inverter
UST627 | 38 | 19 | Коэффициент коррекции температур | Коэффициент коррекции для значения температуры | Correction factor of the VFD temperature sensor
UST628 | 38 | 20 | Тест вентилятора IGBT | Тестовое задание на работу вентилятора IGBT | Reference value IGBT fan
UST629 | 38 | 21 | Тест вентилятора блока | Тестовое задание на работу вентилятора СУ | Reference value board fan
UST630 | 38 | 23 | Выбор силового блока | Выбор типа силового блока привода. | Selecting the type of drive power unit.
UST631 | 38 | 27 | DTC. Коммутационная пауза | Мёртвое время переключения IGBT-инвертора, мкс. Задается через ТехПО | IGBT inverter switching 'deadtime'. Defined by the manufacturer.
UST632 | 38 | 28 | Темпер. 1.0 В | Температура радиатора охлаждения, которая соответствует 1 В на АЦП | not present
UST633 | 38 | 29 | Темпер. 2.5 В | Температура радиатора охлаждения, которая соответствует 2.5 В на АЦП | not present
UST634 | 38 | 30 | Охлаждение. Мин. вращение | Напряжение включения силового выпрямительного моста или шунтирующего зарядного реле, В | DC link voltage for the power capacitors charging completion, at which the power rectifier bridge switches on.
UST635 | 38 | 31 | Охлаждение СУ. Мин. вращение | Напряжение включения силового выпрямительного моста или шунтирующего зарядного реле, В | DC link voltage for the power capacitors charging completion, at which the power rectifier bridge switches on.
UST636 | 38 | 32 | DTC. Сопротивление ключа | Сопротивление ключа инвертора (мОм) | Inverter key resistance (mΩ)
UST637 | 38 | 33 | DTC. Uоткр обратного диода | Напряжение включения обратного диода (В) | Diode turn-on voltage (V)
UST638 | 38 | 34 | DTC. Падение напряж. на ключе | Прямое падение напряжения на IGBT, В
UST639 | 38 | 35 | DTC. Миним. ток переключения | Минимальный ток переключения компенсации мертвого времени (А)
UST640 | 38 | 36 | DTC. Кол-во ключей в плече | Количество IGBT ключей включенных параллельно в одном плече
UST641 | 38 | 37 | DTC. Время открытия ключа | Время включения IGBT, мкс
UST642 | 38 | 38 | DTC. Время закрытия ключа | Время закрытия IGBT, мкс
UST643 | 38 | 39 | DTC. Режим компенсации | Выбор алгоритма компенсации дедтайма
UST644 | 38 | 48 | Огран мощности | Включение алгоритма ограничения мощности | not present
UST645 | 38 | 49 | Pгенер | Максимальное задание мощности в генераторном режиме. | not present
UST646 | 38 | 50 | Pдвигат | Максимальное задание мощности в двигательном режиме. | not present
UST647 | 38 | 51 | Огран акт тока | Включение алгоритма ограничения активного тока | not present
UST648 | 38 | 52 | Imax | Задание максимального активного тока | not present
UST649 | 38 | 53 | Пропор Рег W0 | Пропорциональный коэффициент регулятора скорости W0 | not present
UST650 | 38 | 54 | Пропор Рег W1 | Пропорциональный коэффициент регулятора скорости W1 | not present
UST651 | 38 | 55 | Пропор Рег W2 | Пропорциональный коэффициент регулятора скорости W2 | not present
UST652 | 38 | 56 | Пропор Рег Wmax | Пропорциональный коэффициент регулятора скорости Wmax | not present
UST653 | 38 | 57 | Интегр Рег W0 | Интегральный коэффициент регулятора скорости W0 | not present
UST654 | 38 | 58 | Интегр Рег W1 | Интегральный коэффициент регулятора скорости W1 | not present
UST655 | 38 | 59 | Интегр Рег W2 | Интегральный коэффициент регулятора скорости W2 | not present
UST656 | 38 | 60 | Интегр Рег Wmax | Интегральный коэффициент регулятора скорости Wmax | not present
UST657 | 38 | 61 | Скорость W1 | Скорость точки перегиба W1 | not present
UST658 | 38 | 62 | Скорость W2 | Скорость точки перегиба W2 | not present
UST659 | 38 | 63 | Фильтр Кpr | Фильтр пропорционального коэффициента регулятора скорости | not present
UST660 | 38 | 84 | Фильтр Кинт | Фильтр интегрального коэффициента регулятора скорости | not present
UST661 | 38 | 85 | Выбор режима | Режим работы адаптивного регулятора скорости | not present
UST662 | 38 | 86 | АвтонастрРег КС | Расчёт коэффициентов регулятора скорости, 1 автоматически, 0 вручную | not present
UST663 | 38 | 87 | Пересч к-т для м | Пересч к-т для mst | not present
UST664 | 40 | 0 | Load Password |  | not present
UST665 | 45 | 0 | Тип задания |  | not present
UST666 | 45 | 1 | Перегруз |  | not present
UST667 | 45 | 2 | Перегруз I1 |  | not present
UST668 | 45 | 3 | Перегруз I2 |  | not present
UST669 | 45 | 4 | Перегруз время |  | not present
UST670 | 45 | 5 | Перегруз пауза |  | not present
UST671 | 45 | 6 | Перегруз кол.цик |  | not present
UST672 | 45 | 7 | Ток задание |  | not present
UST673 | 45 | 8 | Время разгона регулятора | Время разгона при работе в регуляторе тока | not present
UST674 | 45 | 9 | Время торможения регулятора | Время торможения при работе в регуляторе тока | not present
UST675 | 50 | 0 | Скорость номинальная. Значение | Значение номинальной скорости лифта | Elevator rated speed value
UST676 | 50 | 1 | Скорость номинальная. Разгон | Время разгона двигателя от текущей скорости до значения номинальной скорости. | The acceleration time of the motor from the current speed to the value of the rated speed.
UST677 | 50 | 2 | Скорость номинальная. Торможение | Время торможения от номинальной скорости до новой скорости задания | Deceleration time from nominal speed to new reference speed
UST678 | 50 | 3 | Скорость номинальная. Код | Код Номинальной скорости формируемый станцией управления на дискретных входах ПЧ. Код представлен в десятичном формате. | Nominal speed code generated by the control station at the discrete inputs of the inverter. The code is in decimal format.
UST679 | 50 | 4 | Скорость дотягивания. Значение | Значение скорости дотягивания лифта | Elevator creep speed value
UST680 | 50 | 5 | Скорость дотягивания. Разгон | Время разгона двигателя от текущей скорости до значения скорости дотягивания. | The acceleration time of the motor from the current speed to the value of the creep speed.
UST681 | 50 | 6 | Скорость дотягивания. Торможение | Время торможения от скорости дотягивания до новой скорости задания | Deceleration time from creep speed to new reference speed
UST682 | 50 | 7 | Скорость дотягивания. Код | Код скорости дотягивания формируемый станцией управления на дискретных входах ПЧ. Код представлен в десятичном формате. | Creep speed code generated by the control station at the discrete inputs of the inverter. The code is in decimal format.
UST683 | 50 | 8 | Скорость ревизии. Значение | Значение скорости ревизии лифта | Elevator revision speed value
UST684 | 50 | 9 | Скорость ревизии. Разгон | Время разгона двигателя от текущей скорости до значения скорости ревизии. | The acceleration time of the motor from the current speed to the value of the revision speed.
UST685 | 50 | 10 | Скорость ревизии. Торможение | Время торможения от скорости ревизии до новой скорости задания | Deceleration time from revision speed to new reference speed
UST686 | 50 | 11 | Скорость ревизии. Код | Код скорости ревизии формируемый станцией управления на дискретных входах ПЧ. Код представлен в десятичном формате. | Revision speed code generated by the control station at the discrete inputs of the inverter. The code is in decimal format.
UST687 | 50 | 12 | Скорость эвакуации. Значение | Значение скорости эвакуации лифта | Elevator evacuation speed value
UST688 | 50 | 13 | Скорость эвакуации. Разгон | Время разгона двигателя от текущей скорости до значения скорости эвакуации. | The acceleration time of the motor from the current speed to the value of the evacuation speed.
UST689 | 50 | 14 | Скорость эвакуации. Торможение | Время торможения от скорости эвакуации до новой скорости задания | Deceleration time from evacuation speed to new reference speed
UST690 | 50 | 15 | Скорость эвакуации. Код | Код скорости эвакуации жестко задан равным 16!!! Сама уставка не доступна. | Evacuation speed code generated by the control station at the discrete inputs of the inverter. The code is in decimal format. Fixed value = 16!
UST691 | 50 | 16 | Скорость выравнивания. Значение | Значение скорости выравнивания лифта | Elevator alignment speed value
UST692 | 50 | 17 | Скорость выравнивания. Разгон | Время разгона двигателя от текущей скорости до значения скорости выравнивания. | The acceleration time of the motor from the current speed to the value of the alignment speed.
UST693 | 50 | 18 | Скорость выравнивания. Тормож. | Время торможения от скорости выравнивания до новой скорости задания | Deceleration time from alignment speed to new reference speed
UST694 | 50 | 19 | Скорость выравнивания. Код | Код скорости выравнивания формируемый станцией управления на дискретных входах ПЧ. Код представлен в десятичном формате. | Alignment speed code generated by the control station at the discrete inputs of the inverter. The code is in decimal format.
UST695 | 50 | 20 | Скорость дотягивания 2. Значение | Значение скорости дотягивания 2 лифта | Elevator creep 2 speed value
UST696 | 50 | 21 | Скорость дотягивания 2. Разгон | Время разгона двигателя от текущей скорости до значения скорости дотягивания 2. | The acceleration time of the motor from the current speed to the value of the creep 2 speed.
UST697 | 50 | 22 | Скорость дотягивания 2. Тормож. | Время торможения от скорости дотягивания 2 до новой скорости задания | Deceleration time from creep 2 speed to new reference speed
UST698 | 50 | 23 | Скорость дотягивания 2. Код | Код скорости дотягивания 2 формируемый станцией управления на дискретных входах ПЧ. Код представлен в десятичном формате. | Creep 2 speed code generated by the control station at the discrete inputs of the inverter. The code is in decimal format.
UST699 | 50 | 24 | Скорость промежуточн 1. Значение | Значение промежуточной скорости 1 лифта | Elevator intermediate 1 speed value
UST700 | 50 | 25 | Скорость промежуточн 1. Разгон | Время разгона двигателя от текущей скорости до значения промежуточной скорости 1. | The acceleration time of the motor from the current speed to the value of the intermediate 1 speed.
UST701 | 50 | 26 | Скорость промежуточн 1. Тормож. | Время торможения от промежуточной скорости 1 до новой скорости задания | Deceleration time from intermediate 1 speed to new reference speed
UST702 | 50 | 27 | Скорость промежуточн 1. Код | Код промежуточной скорости 1 формируемый станцией управления на дискретных входах ПЧ. Код представлен в десятичном формате. | Intermediate 1 speed code generated by the control station at the discrete inputs of the inverter. The code is in decimal format.
UST703 | 50 | 28 | Скорость промежуточн 2. Значение | Значение промежуточной скорости 2 лифта | Elevator intermediate 2 speed value
UST704 | 50 | 29 | Скорость промежуточн 2. Разгон | Время разгона двигателя от текущей скорости до значения промежуточной скорости 2. | The acceleration time of the motor from the current speed to the value of the intermediate 2 speed.
UST705 | 50 | 30 | Скорость промежуточн 2. Тормож. | Время торможения от промежуточной скорости 2 до новой скорости задания | Deceleration time from intermediate 2 speed to new reference speed
UST706 | 50 | 31 | Скорость промежуточн 2. Код | Код промежуточной скорости 2 формируемый станцией управления на дискретных входах ПЧ. Код представлен в десятичном формате. | Intermediate 2 speed code generated by the control station at the discrete inputs of the inverter. The code is in decimal format.
UST707 | 50 | 32 | Скорость нулевая. Значение | Значение нулевой скорости лифта | Elevator zero speed value
UST708 | 50 | 33 | Скорость нулевая. Разгон | Время разгона двигателя от текущей скорости до значения нулевой скорости. | The acceleration time of the motor from the current speed to the value of the zero speed.
UST709 | 50 | 34 | Скорость нулевая. Торможение | Время торможения от нулевой скорости до новой скорости задания | Deceleration time from zero speed to new reference speed
UST710 | 50 | 35 | Скорость нулевая. Код | Код нулевой скорости формируемый станцией управления на дискретных входах ПЧ. Код представлен в десятичном формате. | Zero speed code generated by the control station at the discrete inputs of the inverter. The code is in decimal format.
UST711 | 50 | 36 | Скорость 8. Значение | Значение скорости 8 лифта | Elevator speed 8 value
UST712 | 50 | 37 | Скорость 8. Разгон | Время разгона двигателя от текущей скорости до значения скорости 8. | The acceleration time of the motor from the current speed to the value of the speed 8.
UST713 | 50 | 38 | Скорость 8. Торможение | Время торможения от скорости 8 до новой скорости задания | Deceleration time from speed 8 to new reference speed
UST714 | 50 | 39 | Скорость 8. Код | Код скорости 8 формируемый станцией управления на дискретных входах ПЧ. Код представлен в десятичном формате. | Speed 8 code generated by the control station at the discrete inputs of the inverter. The code is in decimal format.
UST715 | 50 | 40 | Скорость 9. Значение | Значение скорости 9 лифта | Elevator speed 9 value
UST716 | 50 | 41 | Скорость 9. Разгон | Время разгона двигателя от текущей скорости до значения скорости 9. | The acceleration time of the motor from the current speed to the value of the speed 9.
UST717 | 50 | 42 | Скорость 9. Торможение | Время торможения от скорости 9 до новой скорости задания | Deceleration time from speed 9 to new reference speed
UST718 | 50 | 43 | Скорость 9. Код | Код скорости 9 формируемый станцией управления на дискретных входах ПЧ. Код представлен в десятичном формате. | Speed 9 code generated by the control station at the discrete inputs of the inverter. The code is in decimal format.
UST719 | 50 | 44 | Скорость 10. Значение | Значение скорости 10 лифта | Elevator speed 10 value
UST720 | 50 | 45 | Скорость 10. Разгон | Время разгона двигателя от текущей скорости до значения скорости 10. | The acceleration time of the motor from the current speed to the value of the speed 10.
UST721 | 50 | 46 | Скорость 10. Торможение | Время торможения от скорости 10 до новой скорости задания | Deceleration time from speed 10 to new reference speed
UST722 | 50 | 47 | Скорость 10. Код | Код скорости 10 формируемый станцией управления на дискретных входах ПЧ. Код представлен в десятичном формате. | Speed 10 code generated by the control station at the discrete inputs of the inverter. The code is in decimal format.
UST723 | 50 | 48 | Скорость 11. Значение | Значение скорости 11 лифта | Elevator speed 11 value
UST724 | 50 | 49 | Скорость 11. Разгон | Время разгона двигателя от текущей скорости до значения скорости 11. | The acceleration time of the motor from the current speed to the value of the speed 11.
UST725 | 50 | 50 | Скорость 11. Торможение | Время торможения от скорости 11 до новой скорости задания | Deceleration time from speed 11 to new reference speed
UST726 | 50 | 51 | Скорость 11. Код | Код скорости 11 формируемый станцией управления на дискретных входах ПЧ. Код представлен в десятичном формате. | Speed 11 code generated by the control station at the discrete inputs of the inverter. The code is in decimal format.
UST727 | 50 | 52 | Скорость 12. Значение | Значение скорости 12 лифта | Elevator speed 12 value
UST728 | 50 | 53 | Скорость 12. Разгон | Время разгона двигателя от текущей скорости до значения скорости 12. | The acceleration time of the motor from the current speed to the value of the speed 12.
UST729 | 50 | 54 | Скорость 12. Торможение | Время торможения от скорости 12 до новой скорости задания | Deceleration time from speed 12 to new reference speed
UST730 | 50 | 55 | Скорость 12. Код | Код скорости 12 формируемый станцией управления на дискретных входах ПЧ. Код представлен в десятичном формате. | Speed 12 code generated by the control station at the discrete inputs of the inverter. The code is in decimal format.
UST731 | 50 | 56 | Скорость 13. Значение | Значение скорости 13 лифта | Elevator speed 13 value
UST732 | 50 | 57 | Скорость 13. Разгон | Время разгона двигателя от текущей скорости до значения скорости 13. | The acceleration time of the motor from the current speed to the value of the speed 13.
UST733 | 50 | 58 | Скорость 13. Торможение | Время торможения от скорости 13 до новой скорости задания | Deceleration time from speed 13 to new reference speed
UST734 | 50 | 59 | Скорость 13. Код | Код скорости 13 формируемый станцией управления на дискретных входах ПЧ. Код представлен в десятичном формате. | Speed 13 code generated by the control station at the discrete inputs of the inverter. The code is in decimal format.
UST735 | 50 | 60 | Скорость 14. Значение | Значение скорости 14 лифта | Elevator speed 14 value
UST736 | 50 | 61 | Скорость 14. Разгон | Время разгона двигателя от текущей скорости до значения скорости 14. | The acceleration time of the motor from the current speed to the value of the speed 14.
UST737 | 50 | 62 | Скорость 14. Торможение | Время торможения от скорости 14 до новой скорости задания | Deceleration time from speed 14 to new reference speed
UST738 | 50 | 63 | Скорость 14. Код | Код скорости 14 формируемый станцией управления на дискретных входах ПЧ. Код представлен в десятичном формате. | Speed 14 code generated by the control station at the discrete inputs of the inverter. The code is in decimal format.
UST739 | 50 | 64 | Скорость 15. Значение | Значение скорости 15 лифта | Elevator speed 15 value
UST740 | 50 | 65 | Скорость 15. Разгон | Время разгона двигателя от текущей скорости до значения скорости 15. | The acceleration time of the motor from the current speed to the value of the speed 15.
UST741 | 50 | 66 | Скорость 15. Торможение | Время торможения от скорости 15 до новой скорости задания | Deceleration time from speed 15 to new reference speed
UST742 | 50 | 67 | Скорость 15. Код | Код скорости 15 формируемый станцией управления на дискретных входах ПЧ. Код представлен в десятичном формате. | Speed 15 code generated by the control station at the discrete inputs of the inverter. The code is in decimal format.
UST743 | 50 | 68 | S кривая 1. Скорость | Выбор возможности редактирования формы S-образной характеристики для выбранной скорости | Ability to edit the shape of the S-shaped characteristic for the selected speed
UST744 | 50 | 69 | S кривая 1. Участок разгона 1 | Время формирования начальной параболы увеличения частоты при разгоне по S-образному темпу | Time of formation of the initial parabola of frequency increase during acceleration at the S-shaped pace
UST745 | 50 | 70 | S кривая 1. Участок разгона 2 | Время формирования конечной параболы увеличения частоты при разгоне по S-образному темпу | Time of formation of the final parabola of frequency increase during acceleration at an S-shaped pace
UST746 | 50 | 71 | S кривая 1.Участок торможения 1 | Время формирования начальной параболы увеличения частоты при торможении по S-образному темпу | Time of formation of the initial parabola of frequency increase during deceleration at the S-shaped pace
UST747 | 50 | 72 | S кривая 1.Участок торможения 2 | Время формирования конечной параболы увеличения частоты при торможении по S-образному темпу | Time of formation of the final parabola of frequency increase during deceleration at the S-shaped pace
UST748 | 50 | 73 | S кривая 2. Скорость | Выбор возможности редактирования формы S-образной характеристики для выбранной скорости | Ability to edit the shape of the S-shaped characteristic for the selected speed
UST749 | 50 | 74 | S кривая 2. Участок разгона 1 | Время формирования начальной параболы увеличения частоты при разгоне по S-образному темпу | Time of formation of the initial parabola of frequency increase during acceleration at the S-shaped pace
UST750 | 50 | 75 | S кривая 2. Участок разгона 2 | Время формирования конечной параболы увеличения частоты при разгоне по S-образному темпу | Time of formation of the final parabola of frequency increase during acceleration at an S-shaped pace
UST751 | 50 | 76 | S кривая 2.Участок торможения 1 | Время формирования начальной параболы увеличения частоты при торможении по S-образному темпу | Time of formation of the initial parabola of frequency increase during deceleration at the S-shaped pace
UST752 | 50 | 77 | S кривая 2.Участок торможения 2 | Время формирования конечной параболы увеличения частоты при торможении по S-образному темпу | Time of formation of the final parabola of frequency increase during deceleration at the S-shaped pace
UST753 | 50 | 78 | S кривая 3. Скорость | Выбор возможности редактирования формы S-образной характеристики для выбранной скорости | Ability to edit the shape of the S-shaped characteristic for the selected speed
UST754 | 50 | 79 | S кривая 3. Участок разгона 1 | Время формирования начальной параболы увеличения частоты при разгоне по S-образному темпу | Time of formation of the initial parabola of frequency increase during acceleration at the S-shaped pace
UST755 | 50 | 80 | S кривая 3. Участок разгона 2 | Время формирования конечной параболы увеличения частоты при разгоне по S-образному темпу | Time of formation of the final parabola of frequency increase during acceleration at an S-shaped pace
UST756 | 50 | 81 | S кривая 3.Участок торможения 1 | Время формирования начальной параболы увеличения частоты при торможении по S-образному темпу | Time of formation of the initial parabola of frequency increase during deceleration at the S-shaped pace
UST757 | 50 | 82 | S кривая 3.Участок торможения 2 | Время формирования конечной параболы увеличения частоты при торможении по S-образному темпу | Time of formation of the final parabola of frequency increase during deceleration at the S-shaped pace
UST758 | 51 | 0 | Номинальная скорость лифта | Номинальная скорость движения лифта, м/с | Nominal elevator speed, m/s
UST759 | 51 | 1 | Грузоподъемность лифта | Номинальная грузоподьемность лифта, кг | Rated elevator capacity, kg
UST760 | 51 | 2 | Контактор. Режим | Режим управления контактором | Contactor control mode
UST761 | 51 | 3 | Контактор. Задержка ОС | Время задержки на пуск двигателя, после подачи команды движения. | Delay time for starting the engine, after giving the command to move.
UST762 | 51 | 4 | Контактор. Режим аварии | Параметр активирует функцию формирования аварии контактора | The parameter activates the function of generating a contactor fault
UST763 | 51 | 5 | Тормоз. Режим | Выбор режима работы механического тормоза лифта | The operating mode of the mechanic brake of the elevator
UST764 | 51 | 6 | Тормоз. Ток снятия | Ток снятия тормоза в процентах от номинального тока двигателя. | Brake release current as a percentage of the rated motor current.
UST765 | 51 | 7 | Тормоз. Частота снятия | Выходная частота ПЧ, при которой происходит снятие тормоза. | The VFD output frequency at which the brake is released.
UST766 | 51 | 8 | Тормоз. Частота наложения | Выходная частота ПЧ, при которой происходит наложение тормоза. | The VFD output frequency at which the brake is applied.
UST767 | 51 | 9 | Тормоз. Задержка снятия | Время блокировки до снятия механического тормоза | Blocking time before release the mechanical brake
UST768 | 51 | 10 | Тормоз. Задержка наложения | Время задержки наложения тормоза, при достижении условия Частота наложения тормоза | Brake application delay time when the condition is reached Brake application frequency
UST769 | 51 | 11 | Тормоз. Время срабатывания ОС | Время, которое необходимо механике тормоза, для полного снятия тормоза (учитывается при использовании ОС тормоза) | The time it takes for the brake mechanics to completely release the brake (taken into account when using the brake feedback)
UST770 | 51 | 12 | Эвакуация | Активация использования режима эвакуации | Enabling the use of evacuation mode
UST771 | 51 | 13 | Эвакуация. Направление | Настройка направления движения в режиме эвакуации. | Setting the direction in evacuation mode.
UST772 | 51 | 14 | Эвакуация. Максимальный ток | Максимально разрешенная величина тока в режиме эвакуации. Процент от номинального тока двигателя. | Maximum allowed current in evacuation mode. Percentage of the rated motor current.
UST773 | 51 | 15 | Эвакуация. Ud min защита | Минимальное напряжение в звене постоянного тока в режиме эвакуации, ниже которого срабатывает авария <Пониженное напряжение ЗПТ> | Minimum voltage in the DC link in the evacuation mode, below which the alarm is triggered
UST774 | 51 | 16 | Предмомент | Активация функции создания предмомента при работе в ВУ (восстановление интегральной составляющей РС) | Activation of the function of creating a pre-torque when working in the FOC mode (restoration of the integral component of the PC)
UST775 | 51 | 17 | Предмомент. Время подъема | Время подъема величины предмомента в двигателе. | The rise time of the pretorque value in the engine.
UST776 | 51 | 18 | Фильтрация сигналов скорости | Фильтрация перекоммутации задания скорости по дискретным входам. | Filtration of re-commutation of the speed reference by discrete inputs.
UST777 | 51 | 19 | Формат разгона/торможения | Выбор способа задания времени разгона/торможения - относительно максимальной частоты или по времени. | The choice of the way of setting the acceleration / deceleration time - relative to the maximum frequency or by time.
UST778 | 51 | 20 | Единицы задания скорости лифта | Выбор единицы измерения/задания скорости лифта. | Selection of the unit of measure / setting the speed of the elevator.
UST779 | 51 | 21 | Изменение темпа. Разгон | Время разгона при внешнем сигнале выбора темпа. Выражено в % относительно текущего времени разгона | Acceleration time with external ramp selection signal. Expressed in% relative to the current acceleration time
UST780 | 51 | 22 | Изменение темпа. Торможение | Время торможения при внешнем сигнале выбора темпа. Выражено в % относительно текущего времени торможения | Deceleration time with external ramp selection signal. Expressed in% relative to the current deceleration time
UST781 | 51 | 23 | Внешний стоп. Время | Время торможения двигателя на участке остановки при поступлении внешней команды изменения темпа | Deceleration time of the motor in the stop section when an external command to change the ramp is received
UST782 | 51 | 24 | Удержание PMSM. Режим | Активация функции удержания ротора путем примагничения к полюсам. Работает в комплексе с функцией предмомента.
UST783 | 51 | 25 | Удержание PMSM. Уровень тока | Задание величины реактивного тока удержания двигателя PMSM относительно параметра <Номинальный ток двигателя>.
UST784 | 51 | 26 | Удержание PMSM. Частота сброса | Выходная частота ПЧ, при которой начинает снижение тока удержания двигателя.
UST785 | 51 | 27 | Удержание PMSM. Время фиксации | Время начального удержания тока удержания, после чего происходит автоматическое снижение тока
UST786 | 51 | 28 | Макс. момент лебедки лифта | Максимальный момент лифтовой лебедки. Задается в процентах от номинального момента двигателя.
UST787 | 51 | 93 | Комп.Мом.ПоAin | Включение функции компенсации момента по аналоговому входу (компенсация загруженности кабины по датчику грузовзвеса)
UST788 | 51 | 94 | ВыборAinКомпМом | Выбор аналогового входа для функции компенсации момента по датчику грузовзвеса.
UST789 | 51 | 95 | ТокКомпМом | Начальный ток компенсации момента, соответствующий 0% и 100% сигнала датчика загруженности кабины
UST790 | 51 | 96 | ТокСмещенияКомп | Ток смещения для случая неуравновешенности кабины при 50% уровне сигнала от аналогового входа. Выражен в % от параметра 22.95
UST791 | 51 | 97 | ИнвТокаКомп.Мом | Инверсия тока функции компенсации начального момента, вычисленного по датчику загруженности кабины
UST792 | 51 | 98 | Задерж.Комп.Мом | Время задержки на формирование компенсации момента по аналоговому сигналу датчика загруженности
UST793 | 78 | 0 | Кпроп | Пропорциональный коэффициент ПИД-регулятора Авых | not present
UST794 | 78 | 1 | Кинт | Интегральный коэффициент ПИД-регулятора Авых | not present
UST795 | 78 | 2 | Кдиф | Дифференциальный коэффициент ПИД-регулятора Авых | not present
UST796 | 78 | 3 | Знак хар-ки ПИД | Определяет тип воздействия рассогласования на выход ПИД-регулятора Авых | not present
UST797 | 78 | 4 | Размер Врем.ПИД | Определяет единицу измерения времени для задания интегрального и дифференциального коэффициентов ПИД-регулятора Авых | not present
UST798 | 78 | 5 | Ослабление Кдиф | Коэффициент ослабления дифференциальной составляющей ПИД-регулятора Авых. | not present
UST799 | 78 | 6 | Минимум ПИД | Минимальное значение выходной частоты при использовании ПИД-регулятора Авых | not present
UST800 | 78 | 7 | Максимум ПИД | Максимальное значение выходной частоты при использовании ПИД-регулятора Авых | not present
UST801 | 78 | 8 | ИстОбрСвязи Aout | Выбор источника обратной связи для ПИД-регулятора Авых | not present
UST802 | 78 | 9 | Время коэф ПИД | Время выхода коэффициентов ПИД-регулятора Авых на заданное значения по пуску, что бы не было удара, при быстром регуляторе | not present
UST803 | 78 | 10 | ИстЗад. ПИД Aout | Выбор источника задания для ПИД-регулятора Авых | not present
UST804 | 78 | 11 | Режим ПИД [Aout] | Выбор режима работы ПИД-регулятора Авых | not present
UST805 | 78 | 12 | Контроль воды | Выбор реакции ПЧ на сигнал отсутствия воды (авария Нет воды)
UST806 | 78 | 13 | ОС ПИД АСУ | Значение обратной связи ПИД-регулятора ПЧ, передаваемое с АСУ
UST807 | 78 | 14 | Миним ПИД АСУ | Минимальное значение задания и сигнала обратной связи задаваемых с АСУ
UST808 | 78 | 15 | Максим ПИД АСУ | Максимальное значение задания и сигнала обратной связи задаваемых с АСУ
UST809 | 78 | 16 | T АПВ воды | Время до автоматического повторного пуска по аварии Нет воды
UST810 | 88 | 0 | Аварийный стоп | Включение/отключение обработки кнопки аварийного останова. | not present
UST811 | 88 | 1 | Резерв 00-08 | Резерв 00-08
UST812 | 88 | 2 | Макс.момент.ток | Максимальный моментообразующий ток, амплитудное значение | not present
UST813 | 88 | 3 | Резерв 00-03 | Резерв 00-03 | not present
UST814 | 88 | 4 | Контраст | Настройка контрастности экрана пульта | not present
UST815 | 88 | 50 | Част. режекции | Центральная частота режекторного фильтра
UST816 | 88 | 51 | Полоса режекции | Полоса режекции режекторного фильтра
UST817 | 93 | 4 | МаксСкор двиг. | Максимальная ограничивающая скорость двигателя, защита от сверхскорости, при работе в контуре момента | not present
UST818 | 93 | 11 | Psi rotor | Магнитный поток ротора вентильного двигателя | not present
UST819 | 93 | 18 | ДиаметрШкива | Значение диаметра шкива.
UST820 | 93 | 19 | К_редуктЧислит | Значение числителя в коэффициенте передачи редуктора.
UST821 | 93 | 20 | К_редуктЗнамен | Значение знаменателя в коэффициенте передачи редуктора.
UST822 | 93 | 23 | Автоопр J | Автоопр J
UST823 | 94 | 3 | Осл.Кдиф | Коэффициент ослабления дифференциальной составляющей ПИД-регулятора. Используется для стабилизации регулирования при использовании дифференциальной составляющей
UST824 | 94 | 4 | Максим. | Ограничение по максимальному значению на выходе ПИД-регулятора, формирующего постоянное напряжение на выходе ПЧ
UST825 | 94 | 5 | Миним. | Ограничение по минимальному значению на выходе ПИД-регулятора, формирующего постоянное напряжение на выходе ПЧ
UST826 | 94 | 6 | Макс.темп нар.U | Ограничение по скорости нарастания постоянного напряжения на выходе ПЧ
UST827 | 94 | 7 | Держать 0 Гц DC | Активация удержания ротора двигателя постоянным током при нулевой выходной частоте | not present
UST828 | 97 | 0 | Блочное чтение | Активация режима группового считывания параметров | Activation of the parameter group (package) reading mode
UST829 | 97 | 1 | Параметр №1 | Номер параметра №1 блочного вычитывания | Parameter number No.1 of package reading
UST830 | 97 | 2 | Параметр №2 | Номер параметра №2 блочного вычитывания | Parameter number No.2 of package reading
UST831 | 97 | 3 | Параметр №3 | Номер параметра №3 блочного вычитывания | Parameter number No.3 of package reading
UST832 | 97 | 4 | Параметр №4 | Номер параметра №4 блочного вычитывания | Parameter number No.4 of package reading
UST833 | 97 | 5 | Параметр №5 | Номер параметра №5 блочного вычитывания | Parameter number No.5 of package reading
UST834 | 97 | 6 | Параметр №6 | Номер параметра №6 блочного вычитывания | Parameter number No.6 of package reading
UST835 | 97 | 7 | Параметр №7 | Номер параметра №7 блочного вычитывания | Parameter number No.7 of package reading
UST836 | 97 | 8 | Параметр №8 | Номер параметра №8 блочного вычитывания | Parameter number No.8 of package reading
UST837 | 97 | 9 | Параметр №9 | Номер параметра №9 блочного вычитывания | Parameter number No.9 of package reading
UST838 | 97 | 10 | Параметр №10 | Номер параметра №10 блочного вычитывания | Parameter number No.10 of package reading
UST839 | 97 | 11 | Параметр №11 | Номер параметра №11 блочного вычитывания | Parameter number No.11 of package reading
UST840 | 97 | 12 | Параметр №12 | Номер параметра №12 блочного вычитывания | Parameter number No.12 of package reading
UST841 | 97 | 13 | Параметр №13 | Номер параметра №13 блочного вычитывания | Parameter number No.13 of package reading
UST842 | 97 | 14 | Параметр №14 | Номер параметра №14 блочного вычитывания | Parameter number No.14 of package reading
UST843 | 97 | 15 | Параметр №15 | Номер параметра №15 блочного вычитывания | Parameter number No.15 of package reading
UST844 | 97 | 16 | Параметр №16 | Номер параметра №16 блочного вычитывания | Parameter number No.16 of package reading
UST845 | 97 | 17 | Параметр №17 | Номер параметра №17 блочного вычитывания | Parameter number No.17 of package reading
UST846 | 97 | 18 | Параметр №18 | Номер параметра №18 блочного вычитывания | Parameter number No.18 of package reading
UST847 | 97 | 19 | Параметр №19 | Номер параметра №19 блочного вычитывания | Parameter number No.19 of package reading
UST848 | 97 | 20 | Параметр №20 | Номер параметра №20 блочного вычитывания | Parameter number No.20 of package reading
UST849 | 98 | 0 | Блочная запись | Активация режима групповой записи параметров | Activation of the parameter group (package) writing mode
UST850 | 98 | 1 | Параметр №1 | Номер параметра №1 блочной записи | Parameter number No.1 of package writing
UST851 | 98 | 2 | Параметр №2 | Номер параметра №2 блочной записи | Parameter number No.2 of package writing
UST852 | 98 | 3 | Параметр №3 | Номер параметра №3 блочной записи | Parameter number No.3 of package writing
UST853 | 98 | 4 | Параметр №4 | Номер параметра №4 блочной записи | Parameter number No.4 of package writing
UST854 | 98 | 5 | Параметр №5 | Номер параметра №5 блочной записи | Parameter number No.5 of package writing
UST855 | 98 | 6 | Параметр №6 | Номер параметра №6 блочной записи | Parameter number No.6 of package writing
UST856 | 98 | 7 | Параметр №7 | Номер параметра №7 блочной записи | Parameter number No.7 of package writing
UST857 | 98 | 8 | Параметр №8 | Номер параметра №8 блочной записи | Parameter number No.8 of package writing
UST858 | 98 | 9 | Параметр №9 | Номер параметра №9 блочной записи | Parameter number No.9 of package writing
UST859 | 98 | 10 | Параметр №10 | Номер параметра №10 блочной записи | Parameter number No.10 of package writing
UST860 | 98 | 11 | Параметр №11 | Номер параметра №11 блочной записи | Parameter number No.11 of package writing
UST861 | 98 | 12 | Параметр №12 | Номер параметра №12 блочной записи | Parameter number No.12 of package writing
UST862 | 98 | 13 | Параметр №13 | Номер параметра №13 блочной записи | Parameter number No.13 of package writing
UST863 | 98 | 14 | Параметр №14 | Номер параметра №14 блочной записи | Parameter number No.14 of package writing
UST864 | 98 | 15 | Параметр №15 | Номер параметра №15 блочной записи | Parameter number No.15 of package writing
UST865 | 98 | 16 | Параметр №16 | Номер параметра №16 блочной записи | Parameter number No.16 of package writing
UST866 | 98 | 17 | Параметр №17 | Номер параметра №17 блочной записи | Parameter number No.17 of package writing
UST867 | 98 | 18 | Параметр №18 | Номер параметра №18 блочной записи | Parameter number No.18 of package writing
UST868 | 98 | 19 | Параметр №19 | Номер параметра №19 блочной записи | Parameter number No.19 of package writing
UST869 | 98 | 20 | Параметр №20 | Номер параметра №20 блочной записи | Parameter number No.20 of package writing
UST870 | 98 | 21 | Значение №1 | Значение параметра №1 блочной записи | Parameter value No.1 of package writing
UST871 | 98 | 22 | Значение №2 | Значение параметра №2 блочной записи | Parameter value No.2 of package writing
UST872 | 98 | 23 | Значение №3 | Значение параметра №3 блочной записи | Parameter value No.3 of package writing
UST873 | 98 | 24 | Значение №4 | Значение параметра №4 блочной записи | Parameter value No.4 of package writing
UST874 | 98 | 25 | Значение №5 | Значение параметра №5 блочной записи | Parameter value No.5 of package writing
UST875 | 98 | 26 | Значение №6 | Значение параметра №6 блочной записи | Parameter value No.6 of package writing
UST876 | 98 | 27 | Значение №7 | Значение параметра №7 блочной записи | Parameter value No.7 of package writing
UST877 | 98 | 28 | Значение №8 | Значение параметра №8 блочной записи | Parameter value No.8 of package writing
UST878 | 98 | 29 | Значение №9 | Значение параметра №9 блочной записи | Parameter value No.9 of package writing
UST879 | 98 | 30 | Значение №10 | Значение параметра №10 блочной записи | Parameter value No.10 of package writing
UST880 | 98 | 31 | Значение №11 | Значение параметра №11 блочной записи | Parameter value No.11 of package writing
UST881 | 98 | 32 | Значение №12 | Значение параметра №12 блочной записи | Parameter value No.12 of package writing
UST882 | 98 | 33 | Значение №13 | Значение параметра №13 блочной записи | Parameter value No.13 of package writing
UST883 | 98 | 34 | Значение №14 | Значение параметра №14 блочной записи | Parameter value No.14 of package writing
UST884 | 98 | 35 | Значение №15 | Значение параметра №15 блочной записи | Parameter value No.15 of package writing
UST885 | 98 | 36 | Значение №16 | Значение параметра №16 блочной записи | Parameter value No.16 of package writing
UST886 | 98 | 37 | Значение №17 | Значение параметра №17 блочной записи | Parameter value No.17 of package writing
UST887 | 98 | 38 | Значение №18 | Значение параметра №18 блочной записи | Parameter value No.18 of package writing
UST888 | 98 | 39 | Значение №19 | Значение параметра №19 блочной записи | Parameter value No.19 of package writing
UST889 | 98 | 40 | Значение №20 | Значение параметра №20 блочной записи | Parameter value No.20 of package writing
UST890 | 99 | 0 | Debug_In0 | Таинственный дебуг | Debug_In0
UST891 | 99 | 1 | Debug_In1 | Таинственный дебуг | Debug_In0
UST892 | 99 | 2 | Debug_In2 | Таинственный дебуг | Debug_In0
UST893 | 99 | 3 | Debug_In3 | Таинственный дебуг | Debug_In0
UST894 | 99 | 4 | Debug_In4 | Таинственный дебуг | Debug_In0
UST895 | 99 | 5 | Debug_In5 | Таинственный дебуг | Debug_In0
UST896 | 99 | 6 | Debug_In6 | Таинственный дебуг | Debug_In0
UST897 | 99 | 7 | Debug_In7 | Таинственный дебуг | Debug_In0
UST898 | 99 | 8 | Debug_In8 | Таинственный дебуг | Debug_In0
UST899 | 99 | 9 | Debug_In9 | Таинственный дебуг | Debug_In0
UST900 | 99 | 10 | Debug_In10 | Таинственный дебуг | Debug_In0
UST901 | 99 | 11 | Debug_In11 | Таинственный дебуг | Debug_In0
UST902 | 99 | 12 | Debug_In12 | Таинственный дебуг | Debug_In0
UST903 | 99 | 13 | Debug_In13 | Таинственный дебуг | Debug_In0
UST904 | 99 | 14 | Debug_In14 | Таинственный дебуг | Debug_In0
UST905 | 99 | 15 | Debug_In15 | Таинственный дебуг | Debug_In0
UST906 | 99 | 25 | Симуляция работы | Активация режима симуляции работы - иммитация всех токов и напряжений.
UST907 | 99 | 26 | Симуляция. Напряжение ЗПТ | Напряжение симуляции ЗПТ, В
UST908 | 99 | 27 | Симуляция. Напряжение сети | Напряжение входной сети, В
UST909 | 99 | 28 | Симуляция. Ток двигателя | Ток двигателя в режиме симуляции, А
USTD910 | 1 | 16 | Индуктивность рассеяния | Индуктивность рассеивания (Ls) для модели двигателя. Параметр вычисляется при автоматическом измерении параметров двигателя или вводится согласно значению из паспорта на двигатель. | Leakage inductance (Ls) for the motor model. The parameter is estimated during the motor data identification routine or entered according to the motor docs.
USTD910 | 1 | 17 |  |  | not present
USTD911 | 1 | 21 | Момент инерции двигателя | Момент инерции двигателя без нагрузки. Параметр вычисляется при автоматическом измерении параметров двигателя с вращением вала. | Motor moment of inertia without load. The parameter is estimated during the normal motor data identification routine (with shaft rotation).
USTD911 | 1 | 22 |  |  | not present
USTD912 | 99 | 19 | Debug_out9 | Дебуг выходной | Debug_out9
USTD912 | 99 | 20 |  |  | not present
USTD913 | 99 | 21 | Debug_out10 | Дебуг выходной | Debug_out9
USTD913 | 99 | 22 |  |  | not present
USTD914 | 99 | 23 | Debug_out11 | Дебуг выходной | Debug_out9
USTD914 | 99 | 24 |  |  | not present
TEK1 | 1 | 24 | Наработка двигателя | Счетчик времени работы двигателя. Учитывается время нахождения ПЧ в состоянии <Работа>. | Motor hours counter. The time in the "Run" state of the VFD is taken into account.
TEK2 | 1 | 28 | Подхват. Последняя частота | Частота на которой был выполнен <Подхват> двигателя | Actuation frequency "Flying start" mode
TEK3 | 2 | 14 | Температура двигателя | Текущее значение температуры двигателя. | Actual value of motor temperature.
TEK4 | 3 | 14 | Энкодер. Текущая скорость | Текущее значение скорости с энкодера. | Actual encoder speed
TEK5 | 3 | 15 | Энкодер. Текущая фаза | Текущая электрическая позиция энкодера градусах | Actual encoder electrical phase
TEK6 | 10 | 16 | Текущий канал управления | Текущий канал управления преобразователя частоты. | VFD actual control source
TEK7 | 10 | 17 | Текущий канал задания | Текущий канал задания преобразователя частоты. | VFD actual reference source
TEK8 | 10 | 18 | Текущая частота задания | Текущее задание частоты | Actual reference frequency
TEK9 | 11 | 3 | Двх 1. Значение | Состояние дискретного входа 1. | State of discrete input No.1
TEK10 | 11 | 7 | Двх 2. Значение | Состояние дискретного входа 2. | State of discrete input No.2
TEK11 | 11 | 11 | Двх 3. Значение | Состояние дискретного входа 3. | State of discrete input No.3
TEK12 | 11 | 15 | Двх 4. Значение | Состояние дискретного входа 4. | State of discrete input No.4
TEK13 | 11 | 19 | Двх 5. Значение | Состояние дискретного входа 5. | State of discrete input No.5
TEK14 | 11 | 23 | Двх 6. Значение | Состояние дискретного входа 6. | State of discrete input No.6
TEK15 | 11 | 27 | Двх 7. Значение | Состояние дискретного входа 7. | State of discrete input No.7
TEK16 | 11 | 28 | Двх. Значение всех входов | Значение дискретных входов в 16-ти ричном виде | State of All discrete input (Hex)
TEK17 | 11 | 32 | Двх 8. Значение | Состояние дискретного входа 8. | State of discrete input No.8
TEK18 | 11 | 36 | Двх 9. Значение | Состояние дискретного входа 9. | State of discrete input No.9
TEK19 | 11 | 40 | Двх 10. Значение | Состояние дискретного входа 10. | State of discrete input No.10
TEK20 | 11 | 44 | Двх 11. Значение | Состояние дискретного входа 11. | State of discrete input No.11
TEK21 | 11 | 48 | Двх 12. Значение | Состояние дискретного входа 12. | State of discrete input No.12
TEK22 | 11 | 52 | Двх 13. Значение | Состояние дискретного входа 13. | State of discrete input No.13
TEK23 | 12 | 3 | Реле 1. Значение | Состояние дискретного выхода 1. | State of relay No.1
TEK24 | 12 | 7 | Реле 2. Значение | Состояние дискретного выхода 2. | State of relay No.2
TEK25 | 12 | 11 | Транзисторный выход. Значение | Состояние транзисторного выхода | State of transistor output
TEK26 | 12 | 15 | Реле 4. Значение | Состояние дискретного выхода 4. | State of relay No.4
TEK27 | 12 | 19 | Реле 5. Значение | Состояние дискретного выхода 5. | State of relay No.5
TEK28 | 12 | 33 | Реле 6. Значение | Состояние дискретного выхода 6. | not present
TEK29 | 12 | 34 | Реле 7. Значение | Состояние дискретного выхода 7. | not present
TEK30 | 12 | 35 | Реле 8. Значение | Состояние дискретного выхода 8. | not present
TEK31 | 12 | 36 | Реле 9. Значение | Состояние дискретного выхода 9. | not present
TEK32 | 12 | 37 | Реле 10. Значение | Состояние дискретного выхода 10. | not present
TEK33 | 12 | 38 | Реле 11. Значение | Состояние дискретного выхода 11. | not present
TEK34 | 12 | 39 | Реле 12. Значение | Состояние дискретного выхода 12. | not present
TEK35 | 14 | 14 | Авх 1. Текущее значение | Значение аналогового входа 1 | Actual value at the analog input No.1
TEK36 | 14 | 15 | Авх 1. Код АЦП | Код АЦП сигнала, подключенного к аналоговому входу 1 | ADC code of signal connected to analog input No.1
TEK37 | 14 | 16 | Авх 1. Текущее значение % | Значение сигнала, подключенного к аналоговому входу 1, выраженное в процентах от полного размаха сигнала с учетом калибровки | Actual value of the signal connected to analog input No.1 in a percentage of the signal peak-to-peak, including calibration
TEK38 | 14 | 31 | Авх 2. Текущее значение | Значение аналогового входа 2 | Actual value at the analog input No.2
TEK39 | 14 | 32 | Авх 2. Код АЦП | Код АЦП сигнала, подключенного к аналоговому входу 2 | ADC code of signal connected to analog input No.2
TEK40 | 14 | 33 | Авх 2. Текущее значение % | Значение сигнала, подключенного к аналоговому входу 2, выраженное в процентах от полного размаха сигнала с учетом калибровки | Actual value of the signal connected to analog input No.2 in a percentage of the signal peak-to-peak, including calibration
TEK41 | 14 | 62 | Авх 3. Текущее значение | Значение аналогового входа 3 | Actual value at the analog input No.3
TEK42 | 14 | 63 | Авх 3. Код АЦП | Код АЦП сигнала, подключенного к аналоговому входу 3 | ADC code of signal connected to analog input No.3
TEK43 | 14 | 64 | Авх 3. Текущее значение % | Значение сигнала, подключенного к аналоговому входу 3, выраженное в процентах от полного размаха сигнала с учетом калибровки | Actual value of the signal connected to analog input No.3 in a percentage of the signal peak-to-peak, including calibration
TEK44 | 14 | 79 | Авх 4. Текущее значение | Значение аналогового входа 4 | Actual value at the analog input No.4
TEK45 | 14 | 80 | Авх 4. Код АЦП | Код АЦП сигнала, подключенного к аналоговому входу 4 | ADC code of signal connected to analog input No.4
TEK46 | 14 | 81 | Авх 4. Текущее значение % | Значение сигнала, подключенного к аналоговому входу 4, выраженное в процентах от полного размаха сигнала с учетом калибровки | Actual value of the signal connected to analog input No.4 in a percentage of the signal peak-to-peak, including calibration
TEK47 | 14 | 96 | Авх 1. Состояние | Текущее состояние аналогового входа 1. | Current state of analog input 1
TEK48 | 14 | 97 | Авх 2. Состояние | Текущее состояние аналогового входа 2. | Current state of analog input 2
TEK49 | 14 | 98 | Авх 3. Состояние | Текущее состояние аналогового входа 3. | Current state of analog input 3
TEK50 | 14 | 99 | Авх 4. Состояние | Текущее состояние аналогового входа 4. | Current state of analog input 4
TEK51 | 15 | 7 | Авых 1. Текущее значение | Значение аналогового выхода 1. | Actual value at the analog output No.1
TEK52 | 15 | 15 | Авых 2. Текущее значение | Значение аналогового выхода 2. | Actual value at the analog output No.2
TEK53 | 15 | 23 | Авых 3. Текущее значение | Значение аналогового выхода 3. | Actual value at the analog output No.3
TEK54 | 15 | 31 | Авых 4. Текущее значение | Значение аналогового выхода 4. | Actual value at the analog output No.4
TEK55 | 20 | 22 | ПИД. Текущее задание | Текущее задание ПИД регулятора в режиме управления по ПИД регулятору. | PID present value
TEK56 | 20 | 23 | ПИД. Текущее отклонение | Ошибка рассогласования ПИД-регулятора | PID present error
TEK57 | 22 | 28 | Время до АПВ. Секунды | Время, оставшееся до автоматического повторного перезапуска ПЧ. | Remaining time to the VFD automatic restart.
TEK58 | 22 | 29 | Время до АПВ. Минуты | Время, оставшееся до автоматического повторного перезапуска ПЧ. | Remaining time to the VFD automatic restart.
TEK59 | 24 | 10 | Версия ПО ПЧ | Версия программного обеспечения контроллера ПЧ | VFD controller firmware version
TEK60 | 24 | 11 | Подверсия ПО ПЧ | Подверсия программного обеспечения контроллера ПЧ | VFD controller firmware subversion
TEK61 | 24 | 12 | CRC ПО | Контрольная сумма программного обеспечения ПЧ АТ24 | Checksum for the VFD controller firmware version.
TEK62 | 24 | 13 | CRC Загрузчика ПЧ | Контрольная сумма прошивки загрузчика | Checksum for the VFD controller bootloader firmware version.
TEK63 | 24 | 14 | Версия Загрузчика ПЧ | Версия программного обеспечения загрузчика контроллера ПЧ | VFD controller bootloader firmware version.
TEK64 | 24 | 15 | Подверсия Загрузчика ПЧ | Подверсия программного обеспечения загрузчика контроллера ПЧ | Subversion of the VFD controller bootloader software
TEK65 | 24 | 16 | Контрольная сумма блока MKAR | Контрольная сумма на модуль работы с аналоговыми сигналами блока СР24В | Checksum for the Ain/Aout firmware version.
TEK66 | 24 | 17 | Версия ПО блока MKAR | Версия ПО модуля работы с аналоговыми сигналами блока СР24В | Ain/Aout firmware version.
TEK67 | 24 | 18 | Слот 1. Тип блока | Блок расширения, подключенный к ПЧ. | Expansion unit connected to the VFD.
TEK68 | 24 | 19 | Слот 1. Версия ПО блока | Версия ПО блока расширения | Expansion unit firmware version
TEK69 | 24 | 20 | Слот 1. Подверсия ПО блока | Подверсия ПО блока расширения | Expansion unit firmware subversion
TEK70 | 24 | 21 | Слот 1. Контрольная сумма блока | Контрольная сумма ПО блока расширения | Expansion unit firmware checksum
TEK71 | 24 | 22 | Слот 2. Тип блока | Блок расширения, подключенный к ПЧ. | Expansion unit connected to the VFD.
TEK72 | 24 | 23 | Слот 2. Версия ПО блока | Версия ПО блока расширения | Expansion unit firmware version
TEK73 | 24 | 24 | Слот 2. Подверсия ПО блока | Подверсия ПО блока расширения | Expansion unit firmware subversion
TEK74 | 24 | 25 | Слот 2. Контрольная сумма блока | Контрольная сумма ПО блока расширения | Expansion unit firmware checksum
TEK75 | 24 | 26 | Слот 3. Тип блока | Блок расширения, подключенный к ПЧ. | Expansion unit connected to the VFD.
TEK76 | 24 | 27 | Слот 3. Версия ПО блока | Версия ПО блока расширения | Expansion unit firmware version
TEK77 | 24 | 28 | Слот 3. Подверсия ПО блока | Подверсия ПО блока расширения | Expansion unit firmware subversion
TEK78 | 24 | 29 | Слот 3. Контрольная сумма блока | Контрольная сумма ПО блока расширения | Expansion unit firmware checksum
TEK79 | 25 | 0 | Выходная частота | Выходная частота напряжения на выходе ПЧ | Estimated VFD output frequency.
TEK80 | 25 | 1 | Частота ротора | Текущая расчетная скорость ротора двигателя в векторном управлении либо скорость с датчика скорости | Measured motor speed from an encoder.
TEK81 | 25 | 2 | Напряжение ЗПТ | Напряжение в звене постоянного тока ПЧ. Измеренное значение | Measured DC-link voltage.
TEK82 | 25 | 3 | Выходное напряжение | Выходное напряжение ПЧ. Расчетное значение | Estimated VFD output voltage.
TEK83 | 25 | 4 | Ток фазы U | Ток фазы U. Измеренное значение | Measured output phase U current. RMS value.
TEK84 | 25 | 5 | Ток фазы V | Ток фазы V. Измеренное значение | Measured output phase V current. RMS value.
TEK85 | 25 | 6 | Ток фазы W | Ток фазы W. Измеренное значение | Measured output phase W current. RMS value.
TEK86 | 25 | 7 | Ток двигателя | Полный ток двигателя. Расчетное значение на основании измеренных фазных токов двигателя. | Estimated motor current value based on measured motor phase currents.
TEK87 | 25 | 8 | Активный ток | Активный ток двигателя. Расчетное значение на основании измеренных фазных токов двигателя. | Estimated motor active current.
TEK88 | 25 | 9 | Реактивный ток | Реактивный ток двигателя. Расчетное значение на основании измеренных фазных токов двигателя. | Estimated motor reactive current.
TEK89 | 25 | 10 | Полная мощность | Полная мощность двигателя. Расчетное значение | Estimated VFD output apparent power.
TEK90 | 25 | 11 | Активная мощность | Активная мощность двигателя. Расчетное значение | Estimated motor active power.
TEK91 | 25 | 12 | Реактивная мощность | Реактивная мощность двигателя. Расчетное значение | Estimated motor reactive power.
TEK92 | 25 | 13 | Сos Ф | Текущее значение cos Ф по выходу ПЧ. | Estimated cos Ф at the VFD output.
TEK93 | 25 | 14 | Температура инвертора | Текущая температура ключей IGBT. Максимальная температура из всех ключей IGBT инвертора. | Actual temperature of IGBT switches. Maximum temperature of all IGBT switches of the inverter.
TEK94 | 25 | 15 | Момент двигателя | Крутящий момент двигателя. Расчетное значение. | Estimated motor torque.
TEK95 | 25 | 16 | Фазировка входной сети | Фазировка питающего напряжения ПЧ АТ24 | Phasing of the supply voltage of the VFD
TEK96 | 25 | 17 | Напряжение AB | Линейное значение входного напряжения фаз AB. Измеренное значение. | Measured input phase-to-phase voltage between phases A(L1) and B(L2).
TEK97 | 25 | 18 | Напряжение BC | Линейное значение входного напряжения фаз BC. Измеренное значение. | Measured input phase-to-phase voltage between phases B(L2) and C(L3).
TEK98 | 25 | 19 | Напряжение CA | Линейное значение входного напряжения фаз CA. Измеренное значение. | Measured input phase-to-phase voltage between phases C(L3) and A(L1).
TEK99 | 25 | 20 | Дисбаланс токов | Текущий дисбаланс токов двигателя. Расчетное значение | Actual motor current unbalance
TEK100 | 25 | 21 | Цифровой потенциометр. Задание | Задание в режиме управления цифровой потенциометр, % | Reference value in motor potentiometer mode, %
TEK101 | 25 | 22 | Текущий статус ПЧ | Статусное слово ПЧ АТ24 | VFD AT24 Status word
TEK102 | 25 | 23 | Текущая авария с задержкой | Код ближайшей ожидаемой аварии ПЧ для которой существует время отложенного срабатывания | Code of the next expected VFD fault with the time delay.
TEK103 | 25 | 24 | Время до аварии с задержкой | ремя оставшееся до срабатывания ближайшей ожидаемой аварии с отложенным временем срабатывания. | Time until the next expected VFD fault with the time delay.
TEK104 | 25 | 25 | Резерв 25-25 | Резерв | Reserved
TEK105 | 25 | 26 | Резерв 25-26 | Резерв | Reserved
TEK106 | 25 | 27 | Резерв 25-27 | Резерв | Reserved
TEK107 | 25 | 28 | Резерв 25-28 | Резерв | Reserved
TEK108 | 25 | 29 | Резерв 25-29 | Резерв | Reserved
TEK109 | 25 | 30 | Температура IGBT. Фаза U | Текущая температура ключей IGBT. Фаза U | Actual temperature of IGBT switches. Phase U
TEK110 | 25 | 31 | Температура IGBT. Фаза V | Текущая температура ключей IGBT. Фаза V | Actual temperature of IGBT switches. Phase V
TEK111 | 25 | 32 | Температура IGBT. Фаза W | Текущая температура ключей IGBT. Фаза W | Actual temperature of IGBT switches. Phase W
TEK112 | 25 | 33 | Температура блока | Текущая температура контроллера ПЧ | Actual temperature of the VFD control board
TEK113 | 30 | 0 | Текущая авария | Наименование аварии. Текущая авария. | Name of actual fault
TEK114 | 30 | 1 | Причина останова | Наименование аварии, которая привела к последнему аварийному останову. | Fault name causing last emergency stop.
TEK115 | 30 | 3 | Авария в журнале | Наименование выбранной аварии в журнале. Выбор аварии для просмотра параметров осуществляется в параметре <Номер аварии в журнале> | Fault name in the log for viewing. Fault selection for viewing is carried out in the "Fault number in log" parameter.
TEK116 | 30 | 4 | Дата останова | Дата аварийного останова в формате ДД:ММ | Emergency stop date in DD:MM format
TEK117 | 30 | 5 | Время останова | Время аварийного останова в формате ЧЧ:ММ:СС | Emergency stop time in HH:MM format
TEK118 | 30 | 6 | Выходная частота | Выходная частота во время аварийного останова | Output frequency at the emergency stop.
TEK119 | 30 | 7 | Ток фазы U | Ток фазы U ПЧ во время аварийного останова | Output phase U current at the emergency stop.
TEK120 | 30 | 8 | Ток фазы V | Ток фазы V ПЧ во время аварийного останова | Output phase V current at the emergency stop.
TEK121 | 30 | 9 | Ток фазы W | Ток фазы W ПЧ во время аварийного останова | Output phase W current at the emergency stop.
TEK122 | 30 | 10 | Активный ток | Активный ток ПЧ во время аварийного останова | Active current at the emergency stop.
TEK123 | 30 | 11 | Полный ток | Полный ток ПЧ во время аварийного останова | Output current at the emergency stop.
TEK124 | 30 | 12 | Напряжение ЗПТ | Напряжение в звене постоянного тока во время аварийного останова | DC-link voltage at the emergency stop.
TEK125 | 30 | 13 | Температура ключей | Температура ключей IGBT во время аварийного останова. | Temperature of IGBT switches at the emergency stop. Maximum temperature of all IGBT switches of the inverter.
TEK126 | 30 | 14 | Напряжение АВ | Линейное значение входного напряжения фаз AB во время аварийного останова | Measured input phase-to-phase voltage between phases A(L1) and B(L2) at the emergency stop
TEK127 | 30 | 15 | Напряжение BC | Линейное значение входного напряжения фаз BC во время аварийного останова | Measured input phase-to-phase voltage between phases B(L2) and C(L3) at the emergency stop
TEK128 | 30 | 16 | Напряжение CA | Линейное значение входного напряжения фаз CA во время аварийного останова | Measured input phase-to-phase voltage between phases C(L3) and A(L1) at the emergency stop
TEK129 | 30 | 30 | Маска ошибок 1 | Статусное слово V1 векторной системы управления | not present
TEK130 | 30 | 31 | Маска ошибок 2 | Статусное слово V2 векторной системы управления | not present
TEK131 | 30 | 32 | Маска ошибок 3 | Статусное слово V3 векторной системы управления | not present
TEK132 | 30 | 33 | Маска ошибок 4 | Статусное слово V4 векторной системы управления | not present
TEK133 | 31 | 0 | Активное предупреждение | Активное предупреждение | Active warning
TEK134 | 31 | 1 | Номер предупреждения в журнале | Номер предупреждения в журнале, выбранный для просмотра. | Warning number in the log for viewing.
TEK135 | 31 | 2 | Количество предупреждений | Количество предупреждений в списке. | Warning total countNumber of warnings in the list.
TEK136 | 38 | 22 | Тип силового блока | Значение идентифицированного блока | Power block name
TEK137 | 38 | 88 | Ошибка RTC | Ошибка часов | not present
TEK138 | 38 | 89 | Макс момент | Текущее значение максимального момента | not present
TEK139 | 38 | 90 | Мин момент | Текущее значение минимального момента | not present
TEK140 | 38 | 91 | Огран М по Pдв | Текущее значение ограничения момента в двигательном режиме. | not present
TEK141 | 38 | 92 | Огран М по Imax | Текущее значение ограничения момента по активному току | not present
TEK142 | 38 | 93 | Огр Mmax с АСУ | Текущее ограничение максимального момента с АСУ | not present
TEK143 | 38 | 94 | Огран M по Pген | Текущее ограничение момента в генераторном режиме | not present
TEK144 | 38 | 95 | Огр Mmin с АСУ | Текущее ограничение минимального момента с АСУ | not present
TEK145 | 38 | 96 | Текущий Kpr | Текущий пропорциональный коэффициент регулятора скорости | not present
TEK146 | 38 | 97 | Текущий Кint | Текущий интегральный коэффициент регулятора скорости | not present
TEK147 | 38 | 98 | Единицы измер. | Фиктивный параметр для вытаскивания единиц измерения | not present
TEK148 | 38 | 99 | ТемпSTM32. | Температура STM32 | STM32 temperature
TEK149 | 97 | 21 | Значение 1 | Значение параметра 1 | Packed read parameter No.1
TEK150 | 97 | 22 | Значение 2 | Значение параметра 2 | Packed read parameter No.2
TEK151 | 97 | 23 | Значение 3 | Значение параметра 3 | Packed read parameter No.3
TEK152 | 97 | 24 | Значение 4 | Значение параметра 4 | Packed read parameter No.4
TEK153 | 97 | 25 | Значение 5 | Значение параметра 5 | Packed read parameter No.5
TEK154 | 97 | 26 | Значение 6 | Значение параметра 6 | Packed read parameter No.6
TEK155 | 97 | 27 | Значение 7 | Значение параметра 7 | Packed read parameter No.7
TEK156 | 97 | 28 | Значение 8 | Значение параметра 8 | Packed read parameter No.8
TEK157 | 97 | 29 | Значение 9 | Значение параметра 9 | Packed read parameter No.9
TEK158 | 97 | 30 | Значение 10 | Значение параметра 10 | Packed read parameter No.10
TEK159 | 97 | 31 | Значение 11 | Значение параметра 11 | Packed read parameter No.11
TEK160 | 97 | 32 | Значение 12 | Значение параметра 12 | Packed read parameter No.12
TEK161 | 97 | 33 | Значение 13 | Значение параметра 13 | Packed read parameter No.13
TEK162 | 97 | 34 | Значение 14 | Значение параметра 14 | Packed read parameter No.14
TEK163 | 97 | 35 | Значение 15 | Значение параметра 15 | Packed read parameter No.15
TEK164 | 97 | 36 | Значение 16 | Значение параметра 16 | Packed read parameter No.16
TEK165 | 97 | 37 | Значение 17 | Значение параметра 17 | Packed read parameter No.17
TEK166 | 97 | 38 | Значение 18 | Значение параметра 8 | Packed read parameter No.8
TEK167 | 97 | 39 | Значение 19 | Значение параметра 19 | Packed read parameter No.19
TEK168 | 97 | 40 | Значение 20 | Значение параметра 20 | Packed read parameter No.20
TEK169 | 99 | 16 | Debug_out0 | Дебуг | not present
TEK170 | 99 | 17 | Debug_out1 | Дебуг | not present
TEK171 | 99 | 18 | Debug_out2 | Дебуг | not present
TEKD172 | 24 | 1 | Серийный номер ПЧ | Серийный номер преобразователя частоты | VFD serial number
TEKD172 | 24 | 2 |  |  | not present
TEKD173 | 38 | 64 | TskMicroProgMAX | Дебуг | not present
TEKD173 | 38 | 65 |  |  | not present
TEKD174 | 38 | 66 | TskMicroProgMIN | Дебуг | not present
TEKD174 | 38 | 67 |  |  | not present
TEKD175 | 38 | 68 | TskMicroProgVAL | Дебуг | not present
TEKD175 | 38 | 69 |  |  | not present
TEKD176 | 38 | 70 | PwmPerCalcMAX | Дебуг | not present
TEKD176 | 38 | 71 |  |  | not present
TEKD177 | 38 | 72 | PwmPerCalcMIN | Дебуг | not present
TEKD177 | 38 | 73 |  |  | not present
TEKD178 | 38 | 74 | PwmPerCalcVAL | Дебуг | not present
TEKD178 | 38 | 75 |  |  | not present
TEKD179 | 38 | 76 | PwmPeriodMAX | Дебуг | not present
TEKD179 | 38 | 77 |  |  | not present
TEKD180 | 38 | 78 | PwmPeriodMIN | Дебуг | not present
TEKD180 | 38 | 79 |  |  | not present
TEKD181 | 38 | 80 | PwmPeriodVAL | Дебуг | not present
TEKD181 | 38 | 81 |  |  | not present
TEKD182 | 38 | 82 | Unix Time | Текущее время по часам реального времени выраженное в секундах от ноля часов 1 января 1970г | UnixTime
TEKD182 | 38 | 83 |  |  | not present

## Списки текстовых параметров
№ | Параметр | №№ | Русский | Английский (США)
0 | NET00295 | 0 | Асинхронный | Asynchronous
|  | 1 | Синхронный с пост. магнитами | Permanent magnet
|  | 2 | Синхронный с внешн.возбудителем | Synchronous with external exiter
1 | TXT_TIP_PRIVODA | 0 | Скаляр без МВ | Scalar w/o Deadtime comp
|  | 1 | Скалярный | Scalar control
|  | 2 | ВУ АД с ОС%00 | Vector cntrl with encoder(IM)%00
|  | 3 | ВУ АД без ОС%03 | Vector cntrl w/o encoder(IM)%03
|  | 4 | ВУ ВД с ОС%00 | Vector cntrl with encoder(PM)%00
|  | 5 | ВУ ВД без ОС%00 | Vector cntrl w/o encoder(PM)%00
2 | NET00310 | 0 | кВт | kW
|  | 1 | л.с. | hp
3 | TXT_PRYM_OBR | 0 | Прямое | Forward
|  | 1 | Обратное | Reverse
4 | NET00349 | 0 | Запретить | Inhibited
|  | 1 | Разрешить | Is allowed
5 | NET00350 | 0 | Нет действия | No actions
|  | 1 | Сбросить | Reset
6 | NET00014 | 0 | Отключено | Disabled
|  | 1 | Без вращения. Оценка Lm | Without rotation. Estimate Lm
|  | 2 | Без вращения. Измерение Lm | Without rotation. Measure Lm
|  | 3 | C вращением вала | With rotation
7 | TXT_OFF_ON | 0 | Отключено | Disabled
|  | 1 | Включено | Enabled
8 | TXT_OFF_WARN_FAULT | 0 | Отключено | Disabled
|  | 1 | Предупреждение | Warning
|  | 2 | Авария | Fault
9 | NET00355 | 0 | Отключено | Disabled
|  | 1 | Предупреждение | Warning
|  | 2 | Снижение мощности | Power derating
|  | 3 | Авария | Fault
10 | NET00977 | 0 | Отключено | Disabled
|  | 1 | Абсолютное значение | Absolute
|  | 2 | Проценты | Percent
11 | NET00232 | 0 | Отключено | Disabled
|  | 1 | Предупреждение | Warning
|  | 2 | Авария | Fault
12 | NET00047 | 0 | Отключено | Disabled
|  | 1 | Авария | Fault
13 | NET00293 | 0 | Активный ток | Active current
|  | 1 | Полный ток | Current
14 | TXT_TIP_PEREGRUZ | 0 | Перегруз по времени | Overload by time
|  | 1 | Перегруз по I2t | Overload by i2t
15 | TXT_ENCO_SERIAL_TYPE | 0 | Резерв | Reserved
|  | 1 | ECN413/ECN1313 | ECN413/ECN1313
|  | 2 | ECN1325 | ECN1325
|  | 3 | SSI Код Грея | SSI Gray code
|  | 4 | SSI Двоичный код | SSI Binary code
16 | TXT_ENCO_RESOL | 0 | Импульсы/Оборот | Pulses per revolution
|  | 1 | Биты/Оборот | Bits per revolution
17 | TXT_ENCO | 0 | Прямая | Direct
|  | 1 | Обратная | Inverse
18 | TXT_2_POW | 0 | Авторасчет | Autoset
|  | 1 | 2 | 2
|  | 2 | 4 | 4
|  | 3 | 8 | 8
|  | 4 | 16 | 16
|  | 5 | 32 | 32
|  | 6 | 64 | 64
|  | 7 | 128 | 128
|  | 8 | 256 | 256
|  | 9 | 512 | 512
|  | 10 | 1024 | 1024
|  | 11 | 2048 | 2048
|  | 12 | 4096 | 4096
|  | 13 | 8192 | 8192
19 | TXT_FAST_SPD_SIGN | 0 | Авто | Auto
|  | 1 | Ручн. Прямая | Manual Direct
|  | 2 | Ручн. Обратн. | Manual Reverse
20 | NET00769 | 0 | Отключена | Disabled
|  | 1 | Фазировка в 1 такт | 1-step phasing
|  | 2 | Фазировка в 2 такта | 2-step phasing
21 | NET00016 | 0 | Выбег | Coasting
|  | 1 | Частотное | Frequency
22 | NET00249 | 0 | Линейный | Linear
|  | 1 | S-образный | S-curve
|  | 2 | Sin2-образный%02 | Sin2-curve%02
23 | TXT_TYPE_OF_S | 0 | Фиксированая | Fixed
|  | 1 | Пользователь | Custom
24 | NET00250 | 0 | X | X
|  | 1 | X_X | X_X
|  | 2 | X_XX | X_XX
|  | 3 | X_XXX | X_XXX
25 | NET00976 | 0 | Время | Time Mode
|  | 1 | Рывок/Ускор | Jerk/Accel Mode
26 | TXT_NUMB_UF | 0 | Характеристика U/f №1 | Characteristic U/f №1
|  | 1 | Характеристика U/f №2 | Characteristic U/f №2
|  | 2 | Выбор по дискретному сигналу | Select by Digital Input
27 | TXT_DIN_INPUT | 0 | Отключено | Disabled
|  | 1 | Дискретный вход 1 | Din 1
|  | 2 | Дискретный вход 2 | Din 2
|  | 3 | Дискретный вход 3 | Din 3
|  | 4 | Дискретный вход 4 | Din 4
|  | 5 | Дискретный вход 5 | Din 5
|  | 6 | Дискретный вход 6 | Din 6
|  | 7 | Дискретный вход 7 | Din 7
28 | NET00427 | 0 | Линейная | Linear
|  | 1 | Квадратичная | Quadratic
|  | 2 | Программируемая | Custom
29 | NET00456 | 0 | Пользовательская настройка | Custom setting
|  | 1 | Автонастройка на двигатель | Motor data identification
30 | TXT_FIELD_WEAK | 0 | Отключено | Disabled
|  | 1 | Регулятор EMF | PID controller EMF
|  | 2 | Регулятор потока | PID controller Flux
31 | NET00594 | 0 | Отключено | Disabled
|  | 1 | Фиксированный сдвиг фазы | Fixed phase offset
|  | 2 | ПИ регулятор фазы | Phase PID regulator
32 | NET00168 | 0 | Гц х_х | Hz_x_x
|  | 1 | Гц х_хх | Hz_x_xx
|  | 2 | Об/мин | rpm
33 | TXT_SEL_CONTR | 0 | Канал управления 1 | Control source №1
|  | 1 | Канал управления 2 | Control source №2
|  | 2 | Дискретный вход | Digital inputs
34 | TXT_SEL_CHANEL | 0 | Местный пульт | Local remote
|  | 1 | WIFI | WiFi
|  | 2 | АСУ | ACS
|  | 3 | Дискретные входы | Digital inputs
35 | NET00721 | 0 | Канал задания 1 | Reference source №1
|  | 1 | Канал задания 2 | Reference source №2
|  | 2 | Дискретный вход | Digital input
36 | TXT_SEL_REF | 0 | Местный пульт | Local remote
|  | 1 | WIFI | WiFi
|  | 2 | АСУ | ACS
|  | 3 | Дискретные входы | Digital inputs
|  | 4 | Аналоговый вход 1 | Analog input 1
|  | 5 | Аналоговый вход 2 | Analog input 2
|  | 6 | ПИД | PID
|  | 7 | Цифровой потенциометр | Motor potentiometer
|  | 8 | Аналоговый вход 3 | Analog input 3
|  | 9 | Аналоговый вход 4 | Analog input 4
37 | NET00442 | 0 | По команде | By signal
|  | 1 | По подаче питания | By supply voltage
38 | NET00223 | 0 | Ручной | Manual
|  | 1 | Автоматический | Automatic
39 | NET00181 | 0 | Вперед | Forward
|  | 1 | Назад | Reverse
|  | 2 | Авария | Fault
|  | 3 | Стоп | Stop
40 | NET00592 | 0 | Сброс по останову | Reset by stop
|  | 1 | Сохранить задание | Remember the reference
41 | TXT_DIN_FUNC | 0 | Отсутствует | Not present
|  | 1 | Пуск вперед потенциальный | Run forward
|  | 2 | Пуск вперед по фронту%01 | Run forward (rising edge)%01
|  | 3 | Пуск вперед по спаду%01 | Run forward (falling edge)%01
|  | 4 | Пуск назад потенциальный | Run reverse
|  | 5 | Пуск назад по фронту%01 | Run reverse (rising edge)%01
|  | 6 | Пуск назад по спаду%01 | Run reverse (falling edge)%01
|  | 7 | Стоп по фронту%01 | Stop (pulse rising edge)%01
|  | 8 | Стоп по спаду%01 | Stop (pulse falling edge)%01
|  | 9 | Сброс аварий%01 | Fault reset%01
|  | 10 | Разрешение пуска%01 | Start permission%01
|  | 11 | Запрет пуска%01 | Start inhibit%01
|  | 12 | Аварийный стоп | Emergency stop
|  | 13 | Останов выбегом%01 | Coasting%01
|  | 14 | Увеличение частоты%01 | Frequency Up%01
|  | 15 | Уменьшение частоты%01 | Frequency Down%01
|  | 16 | Частота. Бит 0 | Frequency Bit 0
|  | 17 | Частота. Бит 1 | Frequency Bit 1
|  | 18 | Частота. Бит 2 | Frequency Bit 2
|  | 19 | Частота. Бит 3 | Frequency Bit 3
|  | 20 | Фиксированная частота 1%01 | Fixed frequency 1%01
|  | 21 | Фиксированная частота 2%01 | Fixed frequency 2%01
|  | 22 | Фиксированная частота 3%01 | Fixed frequency 3%01
|  | 23 | Фиксированная частота 4%01 | Fixed frequency 4%01
|  | 24 | Изменение темпа%02 | Change Acc/deccel%02
|  | 25 | Внешний стоп%02 | External stop%02
|  | 26 | ОС контактора%02 | Contactor feedback%02
|  | 27 | ОС Тормоз%02 | Brake feedback%02
|  | 28 | Эвакуация%02 | Evacuation mode%02
|  | 29 | Переключение U/F | Select actual U/F
|  | 30 | Выбор канала управления%01 | Select control 1/2%01
|  | 31 | Выбор канала задания%01 | Select reference 1/2%01
|  | 32 | Реверс по спаду | Reverese (falling edge)%00
|  | 33 | Реверс по фронту | Reverse (rise edge)%00
|  | 34 | ОС 2 Тормоз%02 | Brake feedback2%00
42 | TXT_DIN_INV | 0 | Прямая | Positive
|  | 1 | Инверсная | Negative
43 | TXT_FILTR | 0 | 4 мс | 4 ms
|  | 1 | 8 мс | 8 ms
|  | 2 | 16 мс | 16 ms
|  | 3 | 32 мс | 32 ms
|  | 4 | 64 мс | 64 ms
|  | 5 | 128 мс | 128 ms
|  | 6 | 256 мс | 256 ms
|  | 7 | 512 мс | 512 ms
|  | 8 | 1 с | 1 s
|  | 9 | 2 с | 2 s
|  | 10 | 4 с | 4 s
|  | 11 | 8 с | 8 s
|  | 12 | 16 с | 16 s
44 | TXT_DIN | 0 | Отключено | Disabled
|  | 1 | Дискретный вход 1%01 | Din 1%01
|  | 2 | Дискретный вход 2%01 | Din 2%01
|  | 3 | Дискретный вход 3%01 | Din 3%01
|  | 4 | Дискретный вход 4%01 | Din 4%01
|  | 5 | Дискретный вход 5%01 | Din 5%01
|  | 6 | Дискретный вход 6%01 | Din 6%01
|  | 7 | Дискретный вход 7%01 | Din 7%01
|  | 8 | Дискретный вход 8 (опция)%01 | Din 8 (option)%01
|  | 9 | Дискретный вход 9 (опция)%01 | Din 9 (option)%01
|  | 10 | Дискретный вход 10 (опция)%01 | Din 10 (option)%01
|  | 11 | Дискретный вход 11 (опция)%01 | Din 11 (option)%01
|  | 12 | Дискретный вход 12 (опция)%01 | Din 12 (option)%01
|  | 13 | Дискретный вход 13 (опция)%01 | Din 13 (option)%01
|  | 14 | Резерв%00 | Reserved%00
|  | 15 | Готов | Ready
|  | 16 | Работа | Run
|  | 17 | Авария | Fault
|  | 18 | Нет аварии | No fault
|  | 19 | Механический тормоз%01 | Mechanical brake%01
|  | 20 | Контактор Лифт%02 | Contactor Lift%02
|  | 21 | Тормоз Лифт%02 | Brake Lift%02
|  | 22 | Сверхток двигателя%01 | Motor overcurrent
|  | 23 | Авария Авх1 | Ain1 fault
|  | 24 | Авария Авх2 | Ain2 fault
|  | 25 | Авария Авх3 | Ain3 fault
|  | 26 | Авария Авх4 | Ain4 fault
|  | 27 | Мотор_ПЧ1 | Reserved
|  | 28 | Мотор_ПЧ2 | Reserved
|  | 29 | Мотор_ПЧ3 | Reserved
|  | 30 | Мотор_ПЧ4 | Reserved
|  | 31 | Реле Давления | Reserved
|  | 32 | Команда реверс | Reserved
|  | 33 | Перегруз ЭД | Reserved
|  | 34 | Нет связи | Reserved
|  | 35 | Перегрев ЭД | Reserved
|  | 36 | Предупреждение | Reserved
|  | 37 | Подхват | Reserved
|  | 38 | Master/slave | Reserved
|  | 39 | Cooler Вкл | Reserved
|  | 40 | МТЗ утечки | Reserved
45 | JOG_DI_MODE | 0 | Бит-код | Binary selection
|  | 1 | Фиксированые частоты | Fixed frequencies
46 | NET00135 | 0 | по макс.номеру | on frequency increasing
|  | 1 | по миним.номеру | on frequency decreasing
47 | TXT_TYPE_AOI | 0 | 0-10 В | 0-10 V
|  | 1 | 4-20 мА | 4-20 mA
48 | TXT_ED_IZM | 0
|  | 1 | мВ | mV
|  | 2 | В | V
|  | 3 | кВ | kV
|  | 4 | мА | mA
|  | 5 | А | A
|  | 6 | кА | kA
|  | 7 | Гц | Hz
|  | 8 | кГц | kHz
|  | 9 | кВАр | kVAr
|  | 10 | кВА | kVA
|  | 11 | Вт | W
|  | 12 | кВт | kW
|  | 13 | мОм | mOhm
|  | 14 | Ом | Ohm
|  | 15 | кОм | kOhm
|  | 16 | МOм | MOhm
|  | 17 | мкГн | uH
|  | 18 | мГн | mH
|  | 19 | мкс | us
|  | 20 | мс | ms
|  | 21 | с | s
|  | 22 | мин | min
|  | 23 | ч | h
|  | 24 | мм | mm
|  | 25 | см | cm
|  | 26 | дм | dm
|  | 27 | м | m
|  | 28 | об/мин | RPM
|  | 29 | °С | °C
|  | 30 | % | %
|  | 31 | м2 | m2
|  | 32 | м3 | m3
|  | 33 | м2/мин | m2/min
|  | 34 | м3/ч | m3/h
|  | 35 | опис | opis
|  | 36 | атм | atm
|  | 37 | л | l
|  | 38 | g | g
|  | 39 | Гц/с | Hz/s
|  | 40 | В/с | V/s
|  | 41 | %/с | %/s
|  | 42 | км | km
|  | 43 | м/с2 | m/s2
|  | 44 | кПа | kPa
|  | 45 | МПа | MPa
|  | 46 | кг/см2 | kg/cm2
|  | 47 | psi | psi
|  | 48 | °F | °F
|  | 49 | куб/с | m3/s
|  | 50 | кВт*ч | kWh
|  | 51 | МВт*ч | MWh
|  | 52 | В/км | V/km
|  | 53 | Мвар*ч | MVArh
|  | 54 | рад | rad
|  | 55 | рад/с | rad/s
|  | 56 | рад/с2 | rad/s2
|  | 57 | кг/м2 | kg/m2
|  | 58 | м/с | m/s
|  | 59 | Нм | N*m
|  | 60 | град | deg
|  | 61 | Гн | H
|  | 62 | 1/с | 1/s
|  | 63 | кг | kg
|  | 64 | мм2 | mm2
|  | 65 | кг/м3 | kg/m3
|  | 66 | бар | bar
|  | 67 | Вб | Wb
|  | 68 | бит | bit
|  | 69 | отн.ед. | pu
49 | TXT_STEPEN | 0 | XX | XX
|  | 1 | XX_X | XX_X
|  | 2 | XX_XX | XX_XX
|  | 3 | XX_XXX | XX_XXX
50 | TXT_AIN_PROTECTION | 0 | Отключено | Disabled
|  | 1 | Предупреждение | Warning
|  | 2 | Авария | Fault
|  | 3 | Фиксированная частота | Fixed speed
51 | TXT_AIN_CALIBR | 0 | Не вписывать | Not write
|  | 1 | Калибровать минимум | Calibrate minimum
|  | 2 | Калибровать максимум | Calibrate maximum
52 | TXT_AIN_CURVE_FORM | 0 | Стандартная | Standard
|  | 1 | Ограничение | Limit mode
|  | 2 | Зона нечувств | Tolerance zone
|  | 3 | Зона нечуств 0 | Zero tolerance zone
53 | TXT_AOUT | 0 | Не задействован | Not select
|  | 1 | Частота задания | Frequency reference
|  | 2 | Задание ПИД | PID reference
|  | 3 | Обратная связь ПИД | PID feedback
|  | 4 | Ошибка ПИД | PID Error
|  | 5 | Выходная частота | Output frequency
|  | 6 | Частота ротора | Motor rotor speed
|  | 7 | Аналоговый вход 1 | Analog input 1
|  | 8 | Аналоговый вход 2 | Analog input 2
|  | 9 | Мощность активная | Active power
|  | 10 | Мощность реактивная | Reactive power
|  | 11 | Cos Ф | Cos Ф
|  | 12 | Ток двигателя | Motor current
|  | 13 | Выходное напряжение | Output voltage
|  | 14 | Ud | DC Voltage
|  | 15 | Момент задания | Torque reference
|  | 16 | Момент текущий | Torque
|  | 17 | Аналоговый вход 3 | PID Aout
|  | 18 | Аналоговый вход 4 | Encoder
54 | TXT_POLARITY | 0 | Однополярный | Unipolar
|  | 1 | Двухполярный | Bipolar
55 | TXT_AOUT_CALIBR | 0 | Не вписывать | No actions
|  | 1 | Тест | Test
|  | 2 | Калибровать минимум | Calibrate minimum
|  | 3 | Калибровать максимум | Calibrate maximum
|  | 4 | Сброс калибровок | Default calibration
56 | NET00121 | 0 | Аналоговый вход 1 | Analog input 1
|  | 1 | Аналоговый вход 2 | Analog input 2
|  | 2 | Ручное, АСУ | Manual/ACS
|  | 3 | Цифровой потенциометр | Motor potentiometer
|  | 4 | Аналоговый вход 3 | Analog input 3
|  | 5 | Аналоговый вход 4 | Analog input 4
57 | NET00029 | 0 | Не использовать | Not used
|  | 1 | Аналоговый вход 1 | Analog input 1
|  | 2 | Аналоговый вход 2 | Analog input 2
|  | 3 | Аналоговый вход 3 | Analog input 3
|  | 4 | Аналоговый вход 4 | Analog input 4
58 | NET00026 | 0 | ОС1 | Fb1
|  | 1 | ОС2 | Fb2
|  | 2 | ОС1+ОС2 | Fb1 + Fb2
|  | 3 | ОС1-ОС2 | Fb1 - Fb2
|  | 4 | Среднее ОС1 и ОС2 | Average Fb1 and Fb2
|  | 5 | Наименьшее ОС1 или ОС2 | The smallest Fb1 or Fb2
|  | 6 | Наибольшее ОС1 или ОС2 | The largest Fb1 or Fb2
59 | TXT_TYPEHAR | 0 | Прямая | Direct
|  | 1 | Обратная | Inverse
60 | TXT_TIMESCALE | 0 | мс | 1 ms
|  | 1 | 10 мс | 10 ms
|  | 2 | 100 мс | 100 ms
|  | 3 | 1 с | 1 s
61 | NET00521 | 0 | Отключено | Disabled
|  | 1 | Включено | Enabled
|  | 2 | Сбросить частоты | Reset
62 | NET00435 | 0 | Отключено | Disabled
|  | 1 | Все аварии | All faults
|  | 2 | Аварии из списка | Faults from the list
63 | TXT_RESET | 0 | Не сброшен | No action
|  | 1 | Сбросить | Reset
64 | TXT_NET_SPEED | 0 | 9600 | 9600
|  | 1 | 14400 | 14400
|  | 2 | 19200 | 19200
|  | 3 | 38400 | 38400
|  | 4 | 56000 | 56000
|  | 5 | 57600 | 57600
|  | 6 | 115200 | 115200
|  | 7 | 230400 | 230400
|  | 8 | 460800 | 460800
|  | 9 | 921600 | 921600
|  | 10 | 1500000 | 1500000
65 | TXT_ALLOW_PROHIBIT | 0 | Нет подключ. | Not connected
|  | 1 | Занят | Busy
|  | 2 | Работа | Run
|  | 3 | Обработка файла *.mem | Operation mem-file
66 | NET00399 | 0 | Насос | Pump
|  | 1 | Лифт | Lift
|  | 2 | СВП | SVP
67 | NET00683 | 0 | Векторный | Space vector PWM
|  | 1 | Триол 60 | Triol DPWM 60
|  | 2 | Комбинированный | Сombined
68 | NET00147 | 0 | Запрещено | Enabled
|  | 1 | Разрешено | Disabled
69 | NET00012 | 0 | Нет | No action
|  | 1 | Сбросить | Reset
70 | NET00445 | 0 | Отключено | Disabled
|  | 1 | Все аварии | All faults
|  | 2 | Аварии из списка | From the list
|  | 3 | Аварии вне списка | Out of the list
71 | TXT_ERR | 0 | Ошибок нет | No active fault
|  | 1 | Отказ IGBT фазы U | IGBT failure. Phase U
|  | 2 | Отказ IGBT фазы V | IGBT failure. Phase V
|  | 3 | Отказ IGBT фазы W | IGBT failure. Phase W
|  | 4 | Отказ тормозного ключа | Braking chopper failure
|  | 5 | Сверхток в фазе двигателя | Overcurrent protection
|  | 6 | Короткое замыкание на землю | Earth fault
|  | 7 | Ошибка датчика тока | Current sensor fault
|  | 8 | Токовая отсечка фаза U | Current cutoff. Phase U
|  | 9 | Токовая отсечка фаза V | Current cutoff. Phase V
|  | 10 | Токовая отсечка фаза W | Current cutoff. Phase W
|  | 11 | Пониженное напряжение ЗПТ | DC-link undervoltage
|  | 12 | Повышенное напряжение ЗПТ | DC-link overvoltage
|  | 13 | Внешний стоп | External stop
|  | 14 | Перегрев IGBT | IGBT overheating
|  | 15 | Повышенное напряжение сети | Input overvoltage
|  | 16 | Пониженное напряжение сети | Input undervoltage
|  | 17 | Обрыв фаз двигателя | Motor phase loss
|  | 18 | Резерв 3 | Reserved 3
|  | 19 | Резерв 4 | Reserved 4
|  | 20 | Обрыв цепи тормозного сопротивления | Braking resistor loss
|  | 21 | резерв6 | Reserved 6
|  | 22 | Ошибка измерения параметров двигателя | Motor data identification fail
|  | 23 | Измерение параметров. Обрыв фазы. | Motor identification. Phase loss
|  | 24 | резерв9 | Reserved 9
|  | 25 | резерв10 | Reserved 10
|  | 26 | резерв11 | Reserved 11
|  | 27 | резерв12 | Reserved 12
|  | 28 | резерв13 | Reserved 13
|  | 29 | резерв14 | Reserved 14
|  | 30 | резерв15 | Reserved 15
|  | 31 | Ошибка размещения калибровок | Reserved 16
|  | 32 | Кнопка Аварийный останов | Emergency stop pushbutton
|  | 33 | Обрыв входной фазы | Input phase loss
|  | 34 | Аварийное откл контактора лифта | Contactor fault
|  | 35 | Перегрев тормозного сопротивления | Braking resistor overheating
|  | 36 | Ошибка фазировки входного напряжения | Mains phase wrong sequence
|  | 37 | Не заряжено ЗПТ | DC-link is not charged
|  | 38 | Перегруз двигателя | Motor overload
|  | 39 | Авария аналогового входа 1 | Analog input 1 fault
|  | 40 | Авария аналогового входа 2 | Analog input 2 fault
|  | 41 | Авар. Авх3 | Analog input 3 fault
|  | 42 | Авар. Авх4 | Analog input 4 fault
|  | 43 | Авар. Авх5 | Analog input 5 fault
|  | 44 | Превышение скорости двигателя | Motor overspeed
|  | 45 | Низкая скорость двигателя | Motor underspeed
|  | 46 | Обрыв фазы двигателя | Motor phase loss
|  | 47 | Обрыв Энкодера | Encoder loss
|  | 48 | Пуск запрещен | Start inhibited
|  | 49 | Перегрев двигателя | Motor overheating
|  | 50 | Ошибка ModBus | Modbus fault
|  | 51 | Превышение входного напряжения | Input overvoltage
|  | 52 | Перегрев охладителя | Heatsink overheating
|  | 53 | Отсутствие сети | Input voltage missing
|  | 54 | Авария обратной связи тормоза | Mechanical brake feedback fault
|  | 55 | Ошибка критической скорости | Critical speed fault
|  | 56 | Потеря нагрузки | Load loss
|  | 57 | Короткое замыкание при заряде | Short circuit on DC-link charge
|  | 58 | Ошибка намагничивания | Magnetized fault
|  | 59 | Отсутствие потока | Flow fault
|  | 60 | Сухой ход | Dry run
|  | 61 | Нет ответа Ведомого ПЧ | Slave VFD no answer
|  | 62 | Дисбаланс токов двигателя | Motor current unbalance
|  | 63 | Ошибка в Ведомом ПЧ | Slave VFD fault
|  | 64 | Авария Автовентиля | Autoventil fault
|  | 65 | Автовентиль. Нет двигателя | Autoventil. No active motor
|  | 66 | Ведомый ПЧ не назначен | Slave VFD not set
|  | 67 | Ведомый ПЧ. Ошибка пакета | Slave VFD. Message fault
|  | 68 | Ведомый ПЧ. Ошибка при пуске | Slave VFD. Start fault
|  | 69 | Не получена ОС от контактора | Main contactor feedback fault
|  | 70 | Реверс Автовентиля | Autoventil.. Reverse fault
|  | 71 | Нет связи по каналу Wi-Fi | No Wi-Fi connection
|  | 72 | Ошибка скорости Ведомого ПЧ | Slave VFD. Speed fault
|  | 73 | Тест резистора невозможен | Test brake resistor disabled
|  | 74 | Дискретный пуск. Два направления | Discrete start. Bidirection!
|  | 75 | Отключение ШИМ при снятом тормозе | Dsble PWM when the brake release
|  | 76 | Запрет пуска без скорости | Prohibit starting without speed
|  | 77 | Измерение параметров не завершено | Motor identification incomplete
|  | 78 | Ошибка ModBus 3 (ExtRS2) | Modbus 3 fault (ExtRS2)
|  | 79 | Ошибка ModBus 4 (ExtRS2) | Modbus 4 fault (ExtRS2)
|  | 80 | Ошибка нахождения R метки | Error finding R signal
|  | 81 | Ошибка скорости фазиров. энкодера | Encoder phasing speed error
|  | 82 | Фазировка энкодера прервана | Encoder phasing interrupted
|  | 83 | Ошибка фиксации кабины лифта | Lift hold error
|  | 84 | Заряд Ud | Charge Vdc
|  | 85 | ЗадержкаМТЗ | Overcurrent timeout
|  | 86 | Выбег | Coasting
72 | NET00465 | 0 | Работа без ОС тормоза | Work without Brake Feedback
|  | 1 | Работа с ОС тормоза | Work with Brake Feedback
73 | NET00813 | 0 | Готов | Ready
|  | 1 | Далее | Next
74 | ANS_YN | 0 | Нет | No
|  | 1 | Да | Yes
75 | STAT_PARAM_SET | 0 | Нет | No
|  | 1 | Параметр 1 | Parameter No.1
|  | 2 | Параметр 2 | Parameter No.2
|  | 3 | Параметр 3 | Parameter No.3
|  | 4 | Параметр 4 | Parameter No.4
|  | 5 | Параметр 5 | Parameter No.5
|  | 6 | Параметр 6 | Parameter No.6
|  | 7 | Параметр 7 | Parameter No.7
|  | 8 | Параметр 8 | Parameter No.8
|  | 9 | Параметр 9 | Parameter No.9
|  | 10 | Параметр 10 | Parameter No.10
76 | NET00757 | 0 | Статус | Status
|  | 1 | Частота | Frequency
77 | TXT_TYPE_LOGER | 0 | Постоянно | Always
|  | 1 | Старт заряд | By charge start
|  | 2 | Старт ШИМ | By start
|  | 3 | ШИМ включен | In operation
|  | 4 | Стоп по Аварии | By fault
|  | 5 | Старт по команде Пуск | By Start command
78 | TXT_LOGER | 0 | Не выбрано | No graph
|  | 1 | Ток фазы U. Действующий, A*10 | U-phase RMS current, A*10
|  | 2 | Ток фазы V. Действующий, A*10 | V-phase RMS current, A*10
|  | 3 | Ток фазы W. Действующий, A*10 | W-phase RMS current, A*10
|  | 4 | Напряжение Udc, В | DC Voltage, V
|  | 5 | Ток фазы U. Мгновенный, A*10 | U-phase current, A*10
|  | 6 | Ток фазы V. Мгновенный, A*10 | V-phase current, A*10
|  | 7 | Ток фазы W. Мгновенный, A*10 | W-phase current, A*10
|  | 8 | Выходная частота, Гц*10 | Output frequency, Hz*10
|  | 9 | Частота ротора, Гц*10 | Output rotor frequency, Hz*10
|  | 10 | Температура инвертора, С | Inverter temperature, C
|  | 11 | Контур скорости. Задание, Гц*10 | Speed loop reference, Hz*10
|  | 12 | Контур скорости. ОС, Гц*10 | Speed loop feedback, Hz*10
|  | 13 | Контур акт. тока. Задание, А*10 | Current loop reference, A*10
|  | 14 | Контур активного тока. ОС, А*10 | Current loop feedback, A*10
|  | 15 | Момент двигателя, Нм*10 | Motor torque, Nm*10
|  | 16 | Cos Ф | Cos Ф
|  | 17 | Полный ток, А*10 | Output current, A*10
|  | 18 | Активный ток, А*10 | Active cuurent, A*10
|  | 19 | Реактивный ток, А*10 | Reactive current, A*10
|  | 20 | Полная мощность, кВт | Output power, kW
|  | 21 | Активная мощность, кВт | Active power, kW
|  | 22 | Реактивная мощность, кВт | Reactive power, kW
|  | 23 | Выходное напряжение, В | Output voltage, V
|  | 24 | Дискретный вход 1 | Digital input 1
|  | 25 | Дискретный вход 2 | Digital input 2
|  | 26 | Дискретный вход 3 | Digital input 3
|  | 27 | Дискретный вход 4 | Digital input 4
|  | 28 | Дискретный вход 5 | Digital input 5
|  | 29 | Дискретный вход 6 | Digital input 6
|  | 30 | Дискретный вход 7 | Digital input 7
|  | 31 | Релейный выход 1 | Relay output 1
|  | 32 | Релейный выход 2 | Relay output 2
|  | 33 | Транзисторный выход | Transistor output
|  | 34 | Авх 1. Процент от диапазона | Analog input 1 in %
|  | 35 | Авх 2. Процент от диапазона | Analog input 2 in %
|  | 36 | Авых 1. Процент от диапазона | Analog output 1 in %
|  | 37 | Авых 2. Процент от диапазона | Analog output 2 in %
|  | 38 | Дискретный вход 8 | Digital input 8
|  | 39 | Дискретный вход 9 | Digital input 9
|  | 40 | Дискретный вход 10 | Digital input 10
|  | 41 | Дискретный вход 11 | Digital input 11
|  | 42 | Дискретный вход 12 | Digital input 12
|  | 43 | Дискретный вход 13 | Digital input 13
|  | 44 | Релейный выход 4 | Relay output 4
|  | 45 | Релейный выход 5 | Relay output 5
|  | 46 | Авх 3. Процент от диапазона | Analog input 3 in %
|  | 47 | Авх 4. Процент от диапазона | Analog input 4 in %
|  | 48 | Авых 3. Процент от диапазона | Analog output 3 in %
|  | 49 | Авых 4. Процент от диапазона | Analog output 4 in %
79 | NET00516 | 0 | English | English
|  | 1 | Local | Local
80 | TXT_NABOR_UST | 0 | Готов | Ready
|  | 1 | Сохранить набор 1 | Save to set 1
|  | 2 | Сохранить набор 2 | Save to set 2
|  | 3 | Восстановить заводские | Restore default
|  | 4 | Восстановить набор 1 | Restore set 1
|  | 5 | Восстановить набор 2 | Restore set 2
|  | 6 | Ошибка | Fault
|  | 7 | Таймаут | Timeout
81 | SETUP_SLOTS | 0 | Нет | Disabled
|  | 1 | Слот 1 | Slot 1
|  | 2 | Слот 2 | Slot 2
82 | NET00449 | 0 | Нет действия | No Action
|  | 1 | Проверить индикацию | Check LED
83 | TXT_OFF_FAULT | 0 | Отключено | Disabled
|  | 1 | Авария | Fault
84 | TXT_SEL_PWR_MODULE | 0 | Автоопределение | Autodetect
|  | 1 | PB24 Low | PB24 Low
|  | 2 | Combo | Combo
|  | 3 | PB24-M40 | PB24-M40
85 | NET00277 | 0 | Без компенсации | Without compensation
|  | 1 | Старый алгоритм компенсации | Оld compensation algorithm
|  | 2 | Новый алгоритм компенсации | New compensation algorithm
|  | 3 | Исправленный лифтовый алгоритм | Corrected elevator algorithm
86 | NET01039 | 0 | Откл | Disabled
|  | 1 | Linear 0-max | Linear 0-max
|  | 2 | Linear 0-1-2-max | Linear 0-1-2-max
|  | 3 | Step 0-1-2-max | Step 0-1-2-max
87 | NET00564 | 0 | Частота | Frequency
|  | 1 | Ток | Current
88 | TXT_SPEED_OF_S | 0 | Не назначено | Not defined
|  | 1 | Скорость номинальная | Nominal speed
|  | 2 | Скорость дотягивания | Creep speed
|  | 3 | Скорость ревизии | Revision speed
|  | 4 | Скорость эвакуации | Evacuation speed
|  | 5 | Скорость выравнивания | Alignment speed
|  | 6 | Скорость дотягивания 2 | Creep speed 2
|  | 7 | Скорость промежуточн. 1 | Intermediate speed 1
|  | 8 | Скорость промежуточн. 2 | Intermediate speed 2
|  | 9 | Скорость нулевая | Zero speed
|  | 10 | Скорость №8 | Speed №8
|  | 11 | Скорость №9 | Speed №9
|  | 12 | Скорость №10 | Speed №10
|  | 13 | Скорость №11 | Speed №11
|  | 14 | Скорость №12 | Speed №12
|  | 15 | Скорость №13 | Speed №13
|  | 16 | Скорость №14 | Speed №14
|  | 17 | Скорость №15 | Speed №15
89 | TXT_CONT_MODE | 0 | Отключен | Disabled
|  | 1 | Управление без ОС | Control without Feedback
|  | 2 | Управление с ОС | Control with Feedback
90 | NET00071 | 0 | Тихая авария | Silent fault
|  | 1 | Формировать аварию | Normal fault
91 | NET00104 | 0 | Отключен | Disabled
|  | 1 | Управление без ОС | Control without Feedback
|  | 2 | Управление с ОС | Control with Feedback
92 | NET00109 | 0 | В легкую сторону | Light direction
|  | 1 | Направление станции | Station direction
|  | 2 | Всегда вверх | Always up
|  | 3 | Всегда вниз | Always down
93 | NET00660 | 0 | Отключен | Disabled
|  | 1 | Активный режим | Active mode
|  | 2 | Комбинированный | Mixed mode
94 | NET00987 | 0 | По номинальной скорости | By nominal speed
|  | 1 | По времени | By time
95 | NET00142 | 0 | Гц | Hz
|  | 1 | м/сек | m/sec
96 | NET00663 | 0 | Отключен | Disabled
|  | 1 | Ток-Частота | Current-Frequncy
|  | 2 | Ток-Время | Current-Time
97 | NET01046 | 0 | Не выбран | Not selected
|  | 1 | Аналог. вход 1 | Analog input 1
|  | 2 | Аналог. вход 2 | Analog input 2
98 | NET00024 | 0 | Аналог. вход 1 | Analog input 1
|  | 1 | Аналог. вход 2 | Analog input 2
|  | 2 | АСУ | ACS
|  | 3 | Комбинация | Combination
99 | NET00772 | 0 | Выключен | Off
|  | 1 | Вкл при пуске | On by start
|  | 2 | Вкл всегда | Always on
100 | TXT_OFF_ON_APV | 0 | Отключено | Disabled
|  | 1 | Авария | Fault
|  | 2 | АПВ | Autorestart
101 | TXT_UPRAVL_ME_WR | 0 | Момент | Torque
|  | 1 | Скорость | Speed
102 | TXT_AIN_STATUS | 0 | Норма | OK
|  | 1 | Обрыв | Break
|  | 2 | Короткое замыкание | Short circuit
103 | TXT_EXT_123_TYPE | 0 | Отсутствует | Not present
|  | 1 | ENC24_I | ENC24_I
|  | 2 | ENC24_E | ENC24_E
|  | 3 | ENC24_SC | ENC24_SC
|  | 4 | EXT24_RS2 | EXT24_RS2
|  | 5 | EXT24_Din | EXT24_Din
|  | 6 | EXT24_AIO2 | EXT24_AIO2
|  | 7 | EXT24_CAN | EXT24_CAN
|  | 8 | EXT24_PRF | EXT24_PRF
|  | 9 | EXT24_Eth | EXT24_Eth
|  | 10 | EXT24_PRFI | EXT24_PRFI
104 | TXT_FAZIROVKA | 0 | ABC | ABC
|  | 1 | ACB | ACB
|  | 2 | Обрыв фазы | Phase loss
|  | 3 | Недоступно | Undefined
105 | FAIL_WARNING_TXT | 0 | Отсутствует | No warning
|  | 1 | Авария Авх 1 | Analog input 1 fault
|  | 2 | Авария Авх 2 | Analog input 2 fault
|  | 3 | Недогруз двигателя | Motor underload
|  | 4 | Перегруз двигателя | Motor overload
|  | 5 | Минимальная частота | Motor underspeed
|  | 6 | Максимальная частота | Motor overspeed
|  | 7 | No Water | No water
|  | 8 | Дисбаланс токов | Current unbalance
|  | 9 | Авария Авх 3 | Analog input 3 fault
|  | 10 | Авария Авх 4 | Analog input 4 fault
106 | TXT_WARN | 0 | Нет предупр. | No warning
|  | 1 | Время активности АПВ истекло | Autorestart timeout
|  | 2 | Запрет пуска без скорости | Prohibit starting without speed
|  | 3 | Пуск отклонен. Нет разрешения. | Prohibit start without permis
|  | 4 | Активирован пуск по включению | Powerup Start activated
|  | 5 | Потеря нагрузки | Motor underload
|  | 6 | Перегруз двигателя | Motor overload
|  | 7 | Резерв 7 | Reserved 7
|  | 8 | Дисбаланс токов | Current unbalance
|  | 9 | Резерв 9 | Reserved 9
|  | 10 | Резерв 10 | Reserved 10
|  | 11 | Резерв 11 | Reserved 11
|  | 12 | Резерв 12 | Reserved 12
|  | 13 | Резерв 13 | Reserved 13
|  | 14 | Резерв 14 | Reserved 14
|  | 15 | Минимальная частота | Motor underspeed
|  | 16 | Максимальная частота | Motor overspeed
|  | 17 | Аварийный уровень Авх 1 | Analog input 1 fault
|  | 18 | Аварийный уровень Авх 2 | Analog input 2 fault
|  | 19 | Фиксированная частота Авх1 | Fixed frequency analog input 1
|  | 20 | Фиксированная частота Авх2 | Fixed frequency analog input 2
|  | 21 | Аварийный уровень Авх 3 | Analog input 3 fault
|  | 22 | Аварийный уровень Авх 4 | Analog input 4 fault
|  | 23 | Задание ниже пусковой частоты | Ref frequency lower start freq
|  | 24 | Фиксированная частота Авх3 | Fixed frequency analog input 3
|  | 25 | Фиксированная частота Авх4 | Fixed frequency analog input 4
|  | 26 | Ошибка ОС ПИД. Вход недоступен | Err PID feedbck. Ain unavailable
|  | 27 | Сетевой адрес уже назначен | Duplicate net address
|  | 28 | Заряд Ud | Vdc charge
|  | 29 | Дискретный вход уже назначен | Discrete input already assigned
|  | 30 | Дискретная функция уже назначена | Discrete func already assigned
|  | 31 | Активирован режим эвакуации | Evacuation mode activated
|  | 32 | Резерв 32 | Reserved 32
107 | NET00166 | 0 | Неопределено | Undefined
|  | 1 | CP24/CP24B Low | CP24/CP24B Low
|  | 2 | CP24B Combo | CP24 Combo
|  | 3 | CP24B PB24-M40 | CP24 PB24-M40
|  | 4 | CP24 v2.4 | CP24 v2.4
|  | 5 | CP24 v2.3 | CP24 v2.3
|  | 6 | CP24 v2.2 | CP24 v2.2
|  | 7 | CP24 v2.1 | CP24 v2.1

## Наименования групп
NumGrp | Русский | Английский (США)
6 | Механизм | Mechanism
3 | Энкодер | Encoder
6 | Торможение постоянным током | DC braking
5 | Реостатное торможение | Dynamic braking
20 | ПИД регулятор | PID controller
21 | Критические скорости | Critical speeds
28 | Механический тормоз | Mechanical brake
4 | Настройка разгона/торможения | Ac-/deceleration settings
1 | Параметры двигателя | Motor parameters
50 | Скорости.Времена.Кривая движения | Speed/Time/S-curve
51 | Настройки лифтового пакета | Lift setting
11 | Диагностика | Diagnostics
30 | Журнал аварий | Fault log
31 | Журнал предупреждений | Warning log
34 | Осциллограф | Scope
12 | Настройка системы | System settings
33 | Безопасность | Safety
35 | Настройки системы | System settings
40 | Load Password | Load Password
99 | Отладка ПО | Debug
13 | Мусорные группы | Reserved group
78 | Мусор 78 | Reserved 78
88 | Мусор 88 | Reserved 88
93 | Мусор 93 | Reserved 93
94 | Мусор 94 | Reserved 94
7 | Защиты | Protections
26 | Сброс аварий | Fault reset
37 | Защиты ПЧ | VFD protections
22 | Настройка АПВ | Auto restart settings
2 | Защиты двигателя | Motor protections
8 | Управление | Control
13 | Дискретное задание скоростей | Digital frequency reference
23 | Настройка связи | Connection settings
97 | Блочное чтение | Packed read
98 | Блочная запись | Packed write
10 | Управление/Задание | Control/Reference
10 | Дискретные и аналоговые сигналы | Digital & Analog signal
11 | Дискретные входы (Двх) | Digital inputs (Din)
12 | Дискретные выходы (Двых) | Digital outputs (Dout)
14 | Аналоговые входы (Авх) | Analog inputs (Ain)
15 | Аналоговые выходы (Авых) | Analog outputs (Aout)
9 | Преобразователь частоты | VFD settings
38 | Параметры производителя | Manufacturer settings
45 | Регулятор Нагрузочный | Load regulator
7 | Настройка скалярного управления | V/f control settings
8 | Настройка векторного управления | Vector control settings
32 | Меню быстрого доступа | Quick access menu
24 | Параметры ПЧ | VFD parameters
25 | Текущие значения | Actual values

## Help групп
NumGrp | Наименование группы | Русский | Английский (США)
6 | Механизм | Меню настройки параметров механизма | Mechanism
3 | Энкодер | Меню параметров двигателя | Encoder
6 | Торможение постоянным током | Меню настройки режимов пуска и стопа | DC braking
5 | Реостатное торможение | Настройка времени разгона и торможения двигателя. | Dynamic braking
20 | ПИД регулятор | Настройка параметров аналогового выхода 1 | PID controller
21 | Критические скорости | Настройка параметров аналогового выхода 2 | Critical speeds
28 | Механический тормоз | Настройка режима работы механического тормоза, для общепромышленного применения. | Mechanical brake
4 | Настройка разгона/торможения | Настройка характеристик U/F | Acceleration/deceleration settings
1 | Параметры двигателя | Меню настройки параметров двигателя | Motor parameters
50 | Скорости.Времена.Кривая движения | Настройка параметров системы: часы, язык меню, пароли.
51 | Настройки лифтового пакета | Настройка параметров системы: часы, язык меню, пароли.
11 | Диагностика | Меню настройки параметров механизма | Mechanism
30 | Журнал аварий | Меню настройки ПИД регулятора | Fault log
31 | Журнал предупреждений | Меню настройки ПИД регулятора | Fault log
34 | Осциллограф | Меню стандартного логгера | Scope
12 | Настройка системы | Меню настройки параметров механизма | Mechanism
33 | Безопасность | Настройка параметров системы: часы, язык меню, пароли.
35 | Настройки системы | Настройка параметров системы: часы, язык меню, пароли.
40 | Load Password | Load Password | Load Password
99 | Отладка ПО | Группа отладки.
13 | Мусорные группы | Меню настройки параметров механизма | Mechanism
78 | Мусор 78 | Настройка параметров системы: часы, язык меню, пароли.
88 | Мусор 88 | Настройка параметров системы: часы, язык меню, пароли.
93 | Мусор 93 | Настройка параметров системы: часы, язык меню, пароли.
94 | Мусор 94 | Настройка параметров системы: часы, язык меню, пароли.
7 | Защиты | Меню настройки параметров механизма | Mechanism
26 | Сброс аварий | Меню настройки запрещенных частот | Fault reset
37 | Защиты ПЧ | Настройка пожарного режима | VFD protections
22 | Настройка АПВ | Меню настройки лифтовых функций | Auto restart settings
2 | Защиты двигателя | Меню настроек параметров энкодера | Motor protections
8 | Управление | Меню настройки параметров механизма | Mechanism
13 | Дискретное задание скоростей | Настройка дискретных функций. | Digital frequency reference
23 | Настройка связи | Меню настройки фиксированных скоростей | Connection settings
97 | Блочное чтение | Настройка режима работы Modbus | Packed read
98 | Блочная запись | Настройка режима работы Modbus | Packed read
10 | Управление/Задание | Меню настройки управления/задания | Control/Reference
10 | Дискретные и аналоговые сигналы | Меню настройки параметров механизма | Mechanism
11 | Дискретные входы (Двх) | Настройка режимов обработки дискретных входов | Digital inputs (Din)
12 | Дискретные выходы (Двых) | Настройка режимов обработки дискретных входов | Digital inputs (Din)
14 | Аналоговые входы (Авх) | Настройка режимов обработки дискретных выходов | Analog inputs (Ain)
15 | Аналоговые выходы (Авых) | Настройка параметров аналогового входа 1 | Analog outputs (Aout)
9 | Преобразователь частоты | Меню настройки параметров механизма | Mechanism
38 | Параметры производителя | Меню базовых параметров ПЧ | Manufcture setting
45 | Регулятор Нагрузочный | Меню базовых параметров ПЧ | Manufcture setting
7 | Настройка скалярного управления | Меню настройки скалярного управления | Scalar control settings
8 | Настройка векторного управления | Меню настройки общих защит ПЧ и двигателя | Vector control settings
32 | Меню быстрого доступа | Меню настройки статуса | Quick access menu
24 | Параметры ПЧ | Настройка параметров для торможения постоянным током. | VFD parameters
25 | Текущие значения | Текущие значения преобразователя частоты | Actual values

## Сообщения
ID | Русский | Английский (США)
1 | Макрос успешно применен | Macro applied successfully
1 | Применить | Apply
1 | Нет действия | No action
1 | Макрос | Macro
1 | Макросы управления | Control macros
1 | Макросы задания | Reference macros
1 | Двухпроводное управление | Two-wire control
1 | Трехпроводное управление | Three-wire control
1 | Местное задание | Local reference
1 | Аналоговый вход 1 (0-10 В) | Analog input 1 (0-10 V)
1 | Аналоговый вход 2 (4-20 мА) | Analog input 2 (4-20 mA)
1 | ПИД - регулятор | PID-regulator
1 | Фиксированные частоты (Двх) | Fixed frequencies (Din)
1 | Цифровой потенциометр | Motor potentiometer
1 | Параметр не редактируемый! | The parameter is not editable!
1 | Предупреждение ! | Warning!
1 | Выполните настройку ПИД-регулятора. | Check PID controller settings.
1 | Выполните настройку Дискретных скоростей. | Check digital frequencies.
1 | Выполните настройку Дискретных скоростей. | Check digital frequencies.
1 | Местное управление | Local control
1 | Местное задание | Local reference
1 | Ошибка записи | Write error
1 | Редактируется в останове ! | Edit in stop!
1 | Нет доступа ! | Access denied!
1 | Параметр не существует ! | Parameter does not exist!
1 | Уставки | Parameters
1 | Сменить язык | Change language
1 | Поиск | Search
1 | Параметр | Parameter
1 | Настройки сохранены в ПЧ ! | Settings saved into VFD!
1 | Настройки восстановлены ! | Settings restored!
1 | Ошибка !!! | Error with settings operation!
1 | Таймаут !!! | Timeout!!
1 | заводских уставок
1 | пользовательских уставок
1 | не редактируется | Not edit
1 | редактируется в останове | Edit in stop
1 | редактируется всегда | Always edit
1 | Пожалуйста подождите | Please wait
1 | Идёт загрузка данных
1 | Идёт запись файла уставок
1 | Идёт загрузка логгера
1 | Файл записан успешно
1 | Ошибка уровня доступа
1 | ПЧ в работе
1 | ПЧ не готов
1 | Менеджер уставок | Settings manager
1 | Сохранить файл уставок | Save settings file
1 | Загрузить файл уставок | Load setting file
1 | Выберите сохраняемый файл | Select the save file
1 | Заводские уставки | Factory settings
1 | Пользовательские уставки 1 | User settings 1
1 | Пользовательские уставки 2 | User settings 2
1 | Выберите файл записи | Select the load file
1 | Файл успешно записан | File successfully saved
1 | Ошибка записи !!! | Error while save !!!
1 | Ошибка чтения !!! | Error while read !!!
1 | Запуск | Launch
1 | Нет сохраненных настроек ! | No saved settings !
1 | Пуск | Start
1 | Стоп | Stop
1 | Состояние ПЧ | Status
1 | Готов | Ready
1 | Работа | Operation
1 | Авария ! | Fault!
1 | Подготовка
1 | Разгон
1 | Торможение
1 | Добавить на главный экран
1 | Удалить с главного экрана
1 | Успешно
1 | Ошибка
1 | Не готов
1 | Не менее 3 и не более 16 символов в формате
1 | Наименование или ХХ:ХХ
1 | Параметр не существует или нет доступа! | Parameter does not exist or access denied!
1 | Заряд
1 | Параметр добавлен на главный экран!
1 | Добавить в тренды
1 | Удалить из трендов
1 | Тренды
1 | Продолжить запись
1 | Остановить запись
1 | Выберите файл
1 | Настройка
1 | Тип графика
1 | Динамический
1 | Статический
1 | Смена типа графика удаляет данные
1 | Тренды не содержат параметры
1 | Добавьте параметры!
1 | Открыть
1 | Сохранить
1 | Настройка пульта
1 | Тема Пульта
1 | Главное меню | Main menu
1 | Видимость Гр/Ном
1 | Вкл/Откл видимости Группы/Номера параметра
1 | Светлая
1 | Быстрые функции пользователя | Quick user functions
1 | Смена канала управления | Change of control channel
1 | Смена канала задания | Change reference channel
1 | Вращ. Вперед/Назад | Rotate Forward/Reverse
1 | Режим Ручн/Авто | Manual/Auto Mode
1 | Выбор U/F | Choose U/F
1 | Резерв | Reserved
2 | Статус
2 | РУЧНОЙ
2 | АВТО
2 | мин.
2 | макс.
2 | Ввод №параметра | Parameter № input
2 | Параметр №: | Parameter №:
2 | Редакт. cтатуса
2 | Да | Yes
2 | Нет | No
2 | Отм' - выход
3 | Команда СТОП\nне прошла!
3 | АВАРИЯ!!!\nОшибка силового\nключа, фаза U
3 | АВАРИЯ!!!\nОшибка силового\nключа, фаза V
3 | АВАРИЯ!!!\nОшибка силового\nключа, фаза W
3 | АВАРИЯ!!!\nОшибка тормоз-\nного ключа
3 | АВАРИЯ!!!\nМТЗ\nпо компаратору
3 | АВАРИЯ!!!\nКЗ на землю
3 | АВАРИЯ!!!\nОшибка датчиков\nтока
3 | АВАРИЯ!!!\nМТЗ\nпрограммное,\nфаза U
3 | АВАРИЯ!!!\nМТЗ\nпрограммное,\nфаза V
3 | АВАРИЯ!!!\nМТЗ\nпрограммное,\nфаза W
3 | АВАРИЯ!!!\nНизкое Ud
3 | АВАРИЯ!!!\nВысокое Ud
3 | АВАРИЯ!!!\nНе определена
3 | АВАРИЯ!!!\nПерегрев сило-\nвых ключей
3 | АВАРИЯ!!!\nМТЗ утечки
3 | АВАРИЯ!!!\nОбрыв энкодера
3 | АВАРИЯ!!!\nНе определена
3 | АВАРИЯ!!!\nНе определена
3 | АВАРИЯ!!!\nНе определена
3 | АВАРИЯ!!!\nНе определена
3 | АВАРИЯ!!!\nНе определена
3 | АВАРИЯ!!!\nНе определена
3 | АВАРИЯ!!!\nНе определена
3 | АВАРИЯ!!!\nНе определена
3 | АВАРИЯ!!!\nНе определена
3 | АВАРИЯ!!!\nНе определена
3 | АВАРИЯ!!!\nНе определена
3 | АВАРИЯ!!!\nНе определена
3 | АВАРИЯ!!!\nНе определена
3 | АВАРИЯ!!!\nНе определена
3 | АВАРИЯ!!!\nНе определена
3 | АВАРИЯ!!!\nНажата кнопка\nАВАРИЙНЫЙ СТОП
3 | АВАРИЯ!!!\nОбрыв вх. Фазы
3 | АВАРИЯ!!!\nКонтактора
3 | АВАРИЯ!!!\nТормозного\nсопротивления
3 | АВАРИЯ!!!\n Ошибка \nфазировки
3 | АВАРИЯ!!!\nВремени заряда
3 | АВАРИЯ!!!\nПерегруз\nдвигателя
3 | АВАРИЯ!!!\nАналоговый\nвход 1
3 | АВАРИЯ!!!\nАналоговый\nвход 2
3 | АВАРИЯ!!!\nАналоговый\nвход 3
3 | АВАРИЯ!!!\nАналоговый\nвход 4
3 | АВАРИЯ!!!\nАналоговый\nвход 5
3 | АВАРИЯ!!!\nВыходная\nчастота больше\nF_MAX
3 | АВАРИЯ!!!\nВыходная\nчастота меньше\nF_MIN
3 | АВАРИЯ!!!\nОбрыв фазы\nнагрузки
3 | АВАРИЯ!!!\nОбрыв энкодера
3 | АВАРИЯ!!!\nВнешняя\nблокировка
3 | АВАРИЯ!!!\nПерегрев\nдвигателя
3 | АВАРИЯ!!!\nОшибка ModBus
3 | АВАРИЯ!!!\nРеверс запрещен
3 | АВАРИЯ!!!\nПерегрев\nохладителя
3 | АВАРИЯ!!!\nОбрыв 2,3 фаз
3 | АВАРИЯ!!!\nОшибка \nАвтовентиль
3 | АВАРИЯ!!!\nОшибка \nЗапрещенные \nчастоты
3 | АВАРИЯ!!!\nНедогруз \nдвигателя
3 | АВАРИЯ!!!\nКрайняя \nточка
3 | АВАРИЯ!!!\nОбрыв \nремня
3 | АВАРИЯ!!!\nОтсутствие \n потока
3 | АВАРИЯ!!!\nСухой \nход
3 | АВАРИЯ!!!\nНет ответа\nведомого
3 | АВАРИЯ!!!\nДисбаланс \nтоков
3 | АВАРИЯ!!!\nОшибка ведомого
3 | АВАРИЯ!!!\nОшибка \nАвтовентиля
3 | АВАРИЯ!!!\nНет активных\nдвигателей в\nАвтовентиле
3 | АВАРИЯ!!!\nВедомый\nне активен
3 | АВАРИЯ!!!\nОшибки в\nпакетах\nВедомого
3 | АВАРИЯ!!!\nОшибка при\nпуске Ведомого
3 | АВАРИЯ!!!\nНет связи\nProfibus
3 | АВАРИЯ!!!\nОбратное\nвращение\nАвтовентиля

## Единицы измерения
№ | Symbol | Русский | Английский (США)
0 | bezRasm
1 | mVRasm | мВ | mV
2 | VRasm | В | V
3 | kVRasm | кВ | kV
4 | mARasm | мА | mA
5 | ARasm | А | A
6 | kARasm | кА | kA
7 | HzRasm | Гц | Hz
8 | kHzRasm | кГц | kHz
9 | KWar_hRasm | кВАр | kVAr
10 | kVARasm | кВА | kVA
11 | WRasm | Вт | W
12 | kWRasm | кВт | kW
13 | mOmRasm | мОм | mOhm
14 | OmRasm | Ом | Ohm
15 | kOmRasm | кОм | kOhm
16 | MGOmRasm | МOм | MOhm
17 | mkHLRasm | мкГн | uH
18 | mHLRasm | мГн | mH
19 | mkSRasm | мкс | us
20 | mSRasm | мс | ms
21 |  | с | s
22 | minRasm | мин | min
23 | HourRasm | ч | h
24 | mmRasm | мм | mm
25 | cmRasm | см | cm
26 | dmRasm | дм | dm
27 | mRasm | м | m
28 | obMinRsm | об/мин | RPM
29 | CelsRasm | °С | °C
30 | ProcRasm | % | %
31 | mKvRasm | м2 | m2
32 | mKubRasm | м3 | m3
33 | mKubPminRasm | м2/мин | m2/min
34 | mKubPhRasm | м3/ч | m3/h
35 | opisRasm | опис | opis
36 | atmRasm | атм | atm
37 | litrRasm | л | l
38 | gRasm | g | g
39 | HzSRasm | Гц/с | Hz/s
40 | VSRasm | В/с | V/s
41 | ProcSRasm | %/с | %/s
42 | kmRasm | км | km
43 | m_S2Rasm | м/с2 | m/s2
44 | kPaRasm | кПа | kPa
45 | MPaRasm | МПа | MPa
46 |  | кг/см2 | kg/cm2
47 | psiRasm | psi | psi
48 | FarengRasm | °F | °F
49 | kubSecRasm | куб/с | m3/s
50 | kW_hRasm | кВт*ч | kWh
51 | MW_hRasm | МВт*ч | MWh
52 | VpKm_hRasm | В/км | V/km
53 | MWar_hRasm | Мвар*ч | MVArh
54 | rad_hRasm | рад | rad
55 | rad_sec_hRasm | рад/с | rad/s
56 | rad_sec2_hRasm | рад/с2 | rad/s2
57 |  | кг/м2 | kg/m2
58 |  | м/с | m/s
59 |  | Нм | N*m
60 | grad_hRasm | град | deg
61 | Hn_hRasm | Гн | H
62 | _1_sec_hRasm | 1/с | 1/s
63 | kg_hRasm | кг | kg
64 |  | мм2 | mm2
65 |  | кг/м3 | kg/m3
66 |  | бар | bar
67 | Vb_hRasm | Вб | Wb
68 |  | бит | bit
69 |  | отн.ед. | pu

## Дополнительная информация
№ | Русский | Английский (США)
0 | Адрес | edtDopInf
1 | compInst
2 | Наименование
3 | Min
4 | Max
5 | Размерность
6 | Степень
7 | № базы
8 | Энергонез.
9 | Перем. пред.
10 | Перем. ст/ед.из
11 | Тип редак.
12 | Тип
13 | Возм.знач
14 | DefVal
15 | Help
16 | originalName
17 | Группа
18 | В группе
19 | ID
20 | Просм. Master
21 | Редакт. Master
22 | Просм. Techn
23 | Редакт. Techn
24 | Просм. User
25 | Редакт. User
26 | Флаги
27 | DefVal-число
28 | Кратк. имя
29 | DefVal
30 | Min
31 | Max
32 | Функционал
33 | Доступ ASU
34 | Доступ USB
35 | Адрес 16с/c(10с/с)
36 | Да
37 | Нет
38 | TEK
39 | Не редактир
40 | Ред в остан
41 | Ред всегда
42 | Номер
43 | Название и описание параметра
44 | Диапазон настройки/ отображения, единицы измерения
45 | Заводское значение
46 | Уровень доступа/просмотра/ редактир.
47 | Возможн. Редактир
48 | Да
49 | Нет
50 | Баз. / Польз.
51 | Баз. / Техн.
52 | Техн. / Техн.
53 | Техн. / Маст.
54 | Маст. / Маст.
55 | Маст. / -
56 | Техн. / -
57 | Баз. / Баз.
58 | - / -
59 | Не редактир
60 | Информ.
61 | Ред в остан
62 | Останов
63 | Ред всегда
64 | Всегда
65 | группа
66 | Ур.доступа:
67 | Ур.доступа к просмотру:
68 | Возможность редактир.:
69 | Мин.
70 | Мах.
71 | По умолч.
72 | Описание:
73 | Примечание:
74 | Значение параметра:
75 | Руководство:
76 | Функц.схемы
77 | Состояние СУ
78 | Напр. вращения
79 | Цвет фона
80 | Цвет шрифта
81 | Пользов.тренд
82 | DEC
83 | HEX
84 | Колич. Reg
85 | Чтение/запись
86 | Наименование
87 | Мин
88 | Мах
89 | Ед.Изм
90 | Степень
91 | Формат
92 | Значение(Прилож.Б)
93 | Help
94 | ПРИЛОЖЕНИЕ A
95 | Списки параметров
96 | ПРИЛОЖЕНИЕ Б
97 | Значения параметров
98 | Текущее значение
99 | Cgb